## Worksheet
ACC-IFL-MOCL-H12
Pour un montage simple des détecteurs de proximité à forme cylindrique Ø 12 mm ou filet M12
Exemple de commande
Product type description | ACC-IFL-MOCL-H12
Article number (order number) | 101068880
EAN (European Article Number) | 4030661105642
eCl@ss number, version 12.0 | 27-27-40-92
eCl@ss number, version 11.0 | 27-27-01-92
eCl@ss number, version 9.0 | 27-27-01-92
ETIM number, version 7.0 | EC000127
ETIM number, version 6.0 | EC000127
Caractéristiques globales
Material of the terminal fixing | thermoplastique
Gross weight | 29 g
Données mécaniques - Dimensions
Width | 46 mm
Height | 30 mm
Depth | 15 mm
Diameter of the Mounting clamp | 12 mm
Diameter of the Mounting clamp | M12
Schmersal Canada Ltd., 29 Centennial Road, Unit 1, Orangeville, Ontario L9W 1R1 Canada
Les données et les valeurs ont été soigneusement vérifiées. Les illustrations peuvent être différentes de l'original. Vous trouverez d'avantage de caractéristiques techniques dans les manuels d’instructions. Sous réserve de modifications techniques et errata.
Généré le: 2024-05-28 08 h 27