## Worksheet
SEPK02.0.L.22
| Boîtier plastique non équipé (vide), avec 3 trous non équipé (vide), avec 3 trous Ø 22,3 mm Boîtier en 2 parties | Montage mural ou sur console 2 boutons de commande noirs diamètre 55 mm 1 interrupteur d'arrêt d'urgence, boitier plastique
Exemple de commande
Product type description | SEPK02.0.L.22
Article number (order number) | 101027369
EAN (European Article Number) | 4250116202836
eCl@ss number, version 12.0 | 27-37-12-19
eCl@ss number, version 11.0 | 27-37-12-19
eCl@ss number, version 9.0 | 27-37-12-19
ETIM number, version 7.0 | EC001260
ETIM number, version 6.0 | EC001260
Homologations - Règlementations
Certificates | cULus
Caractéristiques globales
Standards | EN ISO 13850 EN ISO 13851 EN IEC 60947-5-1 EN IEC 60947-5-5 EN IEC 60947-1
Housing material | Plastique
Gross weight | 2 060 g
Données générales - Caractéristiques
Suitable for EMERGENCY-OFF | Oui
Données mécaniques - Dimensions
Width | 469 mm
Height | 185 mm
Depth | 140 mm
Conditions ambiantes
Degree of protection | IP65
Remarque
Note (General) | 8 trous défonçables pour organes de commande supplémentaires, Ø 22,3 mm
Schmersal Canada Ltd., 29 Centennial Road, Unit 1, Orangeville, Ontario L9W 1R1 Canada
Les données et les valeurs ont été soigneusement vérifiées. Les illustrations peuvent être différentes de l'original. Vous trouverez d'avantage de caractéristiques techniques dans les manuels d’instructions. Sous réserve de modifications techniques et errata.
Généré le: 2024-12-28 13 h 15