## Worksheet
ZSD6/5M
Boîtier plastique 1 Entrée de câble M 20 x 1.5 Excellente résistance à l"essence et à l"huile Convient particulièrement bien pour les applications robotisées selon l"ANSI Robotics Standard La configuration redondante des contacts permet un traitement des signaux au moyen de modules de sécurité à relais conventionnels. Les contacts ne ferment pas lors du réarmement ( niveau 3 -> niveau 1)
Exemple de commande
Product type description | ZSD6/5M
Article number (order number) | 101210087
EAN (European Article Number) | 4030661564777
eCl@ss number, version 12.0 | 27-37-12-38
eCl@ss number, version 11.0 | 27-37-12-38
eCl@ss number, version 9.0 | 27-37-12-38
ETIM number, version 7.0 | EC002571
ETIM number, version 6.0 | EC002571
Caractéristiques globales
Standards | CSA C22.2 Nr.14 EN IEC 60947-5-1 EN IEC 60204-1 EN IEC 60947-1 EN ISO 11161 EN ISO 12100 JIS C8201-5-1 UL508 1
Housing material | Plastique, thermoplastique, auto-extinguible
Gross weight | 380 g
Données générales - Caractéristiques
Push button, additionally | Oui
Number of normally closed (NC) | 1
Number of normally open (NO) | 3
Classification
Vorschriften | EN ISO 13849-1 EN IEC 61508
B10D Normally-closed contact (NC) | 100 000 Operations
Mission time | 20 Year(s)
Données mécaniques
Note (Mechanical life) | Contact NO:niveau 1 - 2 - 1: 1 000 000 manoeuvresniveau 1 - 2 - 3 - 1: 100 000 manoeuvres
Données mécaniques – technique de connexion
Cable entry | 1 x M20 x 1,5
Termination | Bornes à vis
Authorised cable section, minimum | 7 mm
Authorised cable section, maximum | 13 mm
Cable section, minimum | 0,14 mm²
Cable section, maximum | 1,5 mm²
Conditions ambiantes
Degree of protection | IP65
Ambient temperature | -10 ... +60 °C
Storage and transport temperature | -40 ... +80 °C
Resistance to vibrations | Operation: 5 … 55 Hz, Amplitude 0,5 mm min./ Damage: 16,7 Hz, Amplitude 1,5 mm min.
Restistance to shock | Operation: 100 m/s², Damage: 1.000 m/s²
Conditions ambiantes - Valeur d'isolation
Rated impulse withstand voltage Uimp | 1,5 kV
Données électriques
Rated operating voltage | 250 VAC
Operating current | 3 000 mA
External wire and device fuse rating | 10A f
Contact resistance, maximum | 0,1 Ω
Note (Contact resistance) | à l&apos;état neuf
Switching element | Contact NO, contact NF
Switching principle | contacts à action dépendante
Maximale Schalthäufigkeit | 1 200 /h
Données électriques - Contacts
Voltage, Utilisation category AC-15 | 125 VAC
Current, Utilisation category AC-15 | 1,5 A
Voltage, Utilisation category DC-13 | 125 VDC
Current, Utilisation category DC-13 | 0,22 A
Données électriques - Contacts auxiliaires
Voltage, Utilisation category AC-15 | 125 VAC
Current, Utilisation category AC-15 | 1 A
Voltage, Utilisation category DC-13 | 125 VDC
Current, Utilisation category DC-13 | 0,22 A
Accessoires
Recommended safety switchgear | SRB, 2 canaux avec détection des courts-circuits transversaux
Remarque
Note (General) | Des versions personnalisées avec câble de raccordement sont disponibles sur demande. Le module de sécurité doit offrir la possibilité de surveiller les courts-circuits transversaux Pour le câble d'alimentation, uniquement un câble à blindage double est autorisé. 1) Si l'appareil est utilisé dans des espaces humides, utilisez un câble de raccordement approprié. 1) La résistance aux chocs et au feu de cet appareil a été examinée selon UL508.
Schmersal Canada Ltd., 29 Centennial Road, Unit 1, Orangeville, Ontario L9W 1R1 Canada
Les données et les valeurs ont été soigneusement vérifiées. Les illustrations peuvent être différentes de l'original. Vous trouverez d'avantage de caractéristiques techniques dans les manuels d’instructions. Sous réserve de modifications techniques et errata.
Généré le: 2025-02-07 04 h 29