## Worksheet
SDG01.1110
Tête positionnée en avant Boîtier métallique 50 mm x 152 mm x 43 mm Durée de vie élevée
Exemple de commande
Product type description | SDG01.1110
Article number (order number) | 101009673
EAN (European Article Number) | 4030661612508
eCl@ss number, version 12.0 | 27-27-26-02
eCl@ss number, version 11.0 | 27-27-26-02
eCl@ss number, version 9.0 | 27-27-26-02
ETIM number, version 7.0 | EC002592
ETIM number, version 6.0 | EC002592
Homologations - Règlementations
Certificates | cULus
Caractéristiques globales
Standards | BG-GS-ET-15 EN ISO 14119 EN IEC 60947-5-1
Housing material | Aluminium
Housing coating material | laquée
Gross weight | 424 g
Données générales - Caractéristiques
Number of safety contacts | 3
Classification
Vorschriften | EN ISO 13849-1
Mission time | 20 Year(s)
Classification de sécurité - Sorties de sécurité
B10D Normally-closed contact (NC) | 2 000 000 Operations
B10D Normally open contact (NO) | 1 000 000 Operations
Données mécaniques
Mechanical life, minimum | 1 000 000 Operations
Positive break travel | 11 mm
Positive break force, minimum | 5 N
Note (Positive break force) | par contact à ouverture
Données mécaniques – technique de connexion
Termination | Raccord fileté M20 x 1.5
Cable section, minimum | 0,5 mm²
Cable section, maximum | 2,5 mm²
Note | Toutes les indications relatives à la section du câble sont embouts compris.
Données mécaniques - Dimensions
Length of sensor | 43 mm
Width of sensor | 50 mm
Height of sensor | 152 mm
Conditions ambiantes
Degree of protection | IP67
Ambient temperature | -25 ... +70 °C
Conditions ambiantes - Valeur d'isolation
Rated insulation voltage Ui | 400 V
Rated impulse withstand voltage Uimp | 2,5 kV
Données électriques
Thermal test current | 10 A
Utilisation category AC-15 | 230 VAC
Utilisation category AC-15 | 8 A
Utilisation category DC-13 | 24 VDC
Utilisation category DC-13 | 5 A
Switching element | Contact de rupture
Switching principle | contacts à action dépendante
Material of the contacts, electrical | Argent
Inclus dans la livraison
Scope of delivery | Actuator must be ordered separately.
Schmersal Canada Ltd., 29 Centennial Road, Unit 1, Orangeville, Ontario L9W 1R1 Canada
Les données et les valeurs ont été soigneusement vérifiées. Les illustrations peuvent être différentes de l'original. Vous trouverez d'avantage de caractéristiques techniques dans les manuels d’instructions. Sous réserve de modifications techniques et errata.
Généré le: 2025-03-04 15 h 37