## Worksheet
PDM-SD-4CC-SD
| Pour les appareils Interface SD Module de distribution passif pour câblage en série Bornes à ressort Pour 1 - 4 dispositifs de commutation de sécurité électroniques SCHMERSAL | Sécurisation individuelle des dispositifs de commutation de sécurité Pour montage dans l'armoire de commande Etanchéité IP00
Exemple de commande
Product type description | PDM-SD-4CC-SD
Article number (order number) | 103012161
EAN (European Article Number) | 4030661485263
eCl@ss number, version 12.0 | 27-37-18-19
eCl@ss number, version 11.0 | 27-37-18-19
eCl@ss number, version 9.0 | 27-37-18-19
ETIM number, version 7.0 | EC001449
ETIM number, version 6.0 | EC001449
Homologations - Règlementations
Certificates | cULus
Caractéristiques globales
Standards | EN IEC 60947-1
Housing material | Plastique, thermoplastique renforcé de fibres de verre
Gross weight | 120 g
Données générales - Caractéristiques
Integral system diagnostics, status | Oui
Number of LEDs | 5
Données mécaniques
Mounting | Fixation rapide sur rails DIN standards selon IEC 60715
Données mécaniques – technique de connexion
Termination | Bornes à ressort
Cable section, minimum | 0,25 mm²
Cable section, maximum | 1,5 mm²
Note | Toutes les indications relatives à la section du câble sont embouts compris.
Données mécaniques - Dimensions
Width | 45 mm
Height | 105,4 mm
Depth | 67,7 mm
Conditions ambiantes
Degree of protection | IP00
Ambient temperature | -25 ... +65 °C
Storage and transport temperature | -40 ... +85 °C
Relative humidity, minimum | 5 %
Relative humidity, maximum | 95 %
Note (Relative humidity) | sans condensation
Resistance to vibrations | 10…55 Hz, amplitude 1 mm
Restistance to shock | 30 g / 11 ms
Protection class | III
Permissible installation altitude above sea level, maximum | 2 000 m
Conditions ambiantes - Valeur d'isolation
Rated insulation voltage Ui | 32 VDC
Rated impulse withstand voltage Uimp | 0,8 kV
Overvoltage category | III
Degree of pollution | 2
Données électriques
Operating voltage | 24 VDC -15 % / +10 %
Rated operating voltage | 24 VDC
Operating current | 10 000 mA
Note (Electrical data, Fuse rating) | External fuse protection required ≤ 10A slow blow when used to UL 61010.
Données électriques - Alimentation d' appareils externes
Rated operating voltage | 24 VDC
Rated operating current | 800 mA
Internal electrical fuse | 1.5 A (Integrated automatic resettable fuse)
Indication d&apos;état par - LED 01
LED status | Fuse LED device port
LED position | F1 ... F4
LED colour | verte
Indication d&apos;état par - LED 08
LED status | Power-LED module
LED position | POWER
LED colour | verte
Schmersal Canada Ltd., 29 Centennial Road, Unit 1, Orangeville, Ontario L9W 1R1 Canada
Les données et les valeurs ont été soigneusement vérifiées. Les illustrations peuvent être différentes de l'original. Vous trouverez d'avantage de caractéristiques techniques dans les manuels d’instructions. Sous réserve de modifications techniques et errata.
Généré le: 2025-03-28 23 h 55