## Worksheet
CSP 34-S-1-17
actionnement latéral Code d'actionneur 17 20 différents codes d'actionneur disponibles
Exemple de commande
Note (Delivery capacity) | Plus disponible!
Product type description | CSP 34-S-1-17
Article number (order number) | 101208480
EAN (European Article Number) | 4030661382210
eCl@ss number, version 12.0 | 27-27-26-06
eCl@ss number, version 11.0 | 27-27-24-04
eCl@ss number, version 9.0 | 27-27-24-04
ETIM number, version 7.0 | EC001487
ETIM number, version 6.0 | EC001487
Note (Ordering data) | Note: le capteur et l'actionneur doivent être commandés séparément.
Caractéristiques globales
Material of the actuator | Plastique
Gross weight | 87 g
Données mécaniques
Active area | latéral
Coded actuator | 17
Données mécaniques - Dimensions
Length of the actuator | 27 mm
Width of the actuator | 35 mm
Height of the actuator | 97 mm
Schmersal Canada Ltd., 29 Centennial Road, Unit 1, Orangeville, Ontario L9W 1R1 Canada
Les données et les valeurs ont été soigneusement vérifiées. Les illustrations peuvent être différentes de l'original. Vous trouverez d'avantage de caractéristiques techniques dans les manuels d’instructions. Sous réserve de modifications techniques et errata.
Généré le: 2025-04-08 21 h 41