## Worksheet
IFL 20-400-10/01YG
1 Entrée de câble PG9 x 1.5 Boîtier plastique 2 conducteurs AC Double isolation Chambre de raccordement Forme Ø 40 mm
Exemple de commande
Product type description | IFL 20-400-10/01YG
Article number (order number) | 101056640
EAN (European Article Number) | 4030661020594
eCl@ss number, version 12.0 | 27-27-40-01
eCl@ss number, version 11.0 | 27-27-01-01
eCl@ss number, version 9.0 | 27-27-01-01
ETIM number, version 7.0 | EC002714
ETIM number, version 6.0 | EC002714
Homologations - Règlementations
Certificates | CCC
Caractéristiques globales
Standards | DIN VDE 0660-208 EN IEC 60947-5-2
Housing construction form | Cylindre lisse
Installation conditions (mechanical) | non affleuré
Housing material | Plastique
Active area | Plastique
Material of the terminal fixing | Plastique
Gross weight | 187 g
Données générales - Caractéristiques
Integral system diagnostics, status | Oui
Number of cable wires | 2
Données mécaniques - Distances de commutation selon EN IEC 60947-5-3
Nominal switching distance Sn | 20 mm
Données mécaniques – technique de connexion
Termination | Raccord fileté
Cable section, maximum | 2 x 1,5 mm²
Données mécaniques - Dimensions
Diameter of sensor | 40 mm
Length of sensor | 108 mm
Width of sensor | 40 mm
Height of sensor | 57 mm
Conditions ambiantes
Degree of protection | IP65
Ambient temperature | -25 ... +70 °C
Protection class | II
Conditions ambiantes - Valeur d'isolation
Rated impulse withstand voltage Uimp | 4 kV
Données électriques
Rated supply frequency, minimum | 45 Hz
Rated supply frequency, maximum | 65 Hz
Type of voltage range | AC
Operating current, minimum | 10 mA
Rated operating voltage | 15 ... 250 VAC
Operating current | 500 mA
Switching element | Contact NF ou contact NO
Protection circuit integrated | protection contre les charges inductives parasitaires
Switching frequency, approx. | 10 Hz
Données électriques - Sortie numérique
Voltage drop Ud, maximum | 4,5 V
Current at Voltage drop Ud | 0,2 A
Design of control elements | bifilaire
Current leakage Ir, maximum | 1 mA
Indication d&apos;état par
Note (Integral System Diagnostics, status ) | LED jaune
Inclus dans la livraison
Note (scope of delivery, number and type) | La bride de fixation H 40 est comprise dans la livraison
Remarque
Note (General) | Programmation dans la chambre de raccordement par déplacement de cavalier
Schmersal Canada Ltd., 29 Centennial Road, Unit 1, Orangeville, Ontario L9W 1R1 Canada
Les données et les valeurs ont été soigneusement vérifiées. Les illustrations peuvent être différentes de l'original. Vous trouverez d'avantage de caractéristiques techniques dans les manuels d’instructions. Sous réserve de modifications techniques et errata.
Généré le: 2024-11-12 10 h 47