## Worksheet
ASM-CD
asimon 3.x Le logiciel asimon est un outil utilisé pour la configuration et la mise en oeuvre des Contrôleurs de sécurité AS-Interface.
Exemple de commande
Note (Delivery capacity) | Plus disponible!
Product type description | ASM-CD
Article number (order number) | 101161561
EAN (European Article Number) | 4030661195551
eCl@ss number, version 12.0 | 27-24-25-01
eCl@ss number, version 11.0 | 27-24-25-01
eCl@ss number, version 9.0 | 27-24-25-01
ETIM number, version 7.0 | EC000809
ETIM number, version 6.0 | EC000809
Caractéristiques globales
Gross weight | 25 g
Données électriques - spécification AS-interface
AS-i Version | 3.x
Inclus dans la livraison
Scope of delivery | Logiciel asimon: logiciel de configuration et de diagnostic avec documentation en ligne sur CD-ROM
Remarque
Note (General) | Pour relier les différents esclaves AS-Interface SaW, une bibliothèque de symboles, triée selon les modules, ainsi que des blocs logiques sont implémentés dans le contrôleur de sécurité. Pour configurer l'application de sécurité, la fonction sélectionnée est ouverte par Drag &amp; Drop, paramétrée et attribuée aux circuits de validation appropriés du contrôleur de sécurité. Ensuite, l'application de sécurité peut être testée avec le réseau AS-Interface est les esclaves AS-Interface raccordés et vérifiée et surveillée par ordinateur. Les fonctionnalités suivantes sont disponibles dans asimon: 1. Configuration des différents composants de sécurité 2. Sélection du type de réarmement 3. Configuration des fonctions logiques (ET, OU, RS Flip-Flops) 4. Configuration du contrôle des contacteurs (boucle de retour) 5. Sélection du mode opératoire des sorties de sécurité 6. Sélection des composants système 7. Impression d'un protocole de configuration 8. Asimon peut être utilisé aussi bien en ligne que hors ligne, pendant le développement et le planning du projet. Les fichiers de configuration asimon peuvent être sauvegardés et chargés selon les besoins.
Schmersal Canada Ltd., 29 Centennial Road, Unit 1, Orangeville, Ontario L9W 1R1 Canada
Les données et les valeurs ont été soigneusement vérifiées. Les illustrations peuvent être différentes de l'original. Vous trouverez d'avantage de caractéristiques techniques dans les manuels d’instructions. Sous réserve de modifications techniques et errata.
Généré le: 2024-11-07 15 h 59