## Worksheet
AZ 17-11ZI B5
| presse-étoupe M16 Boîtier plastique Double isolation Durée de vie élevée 30 mm x 60 mm x 30 mm forme compacte | Codage individuel Codage ELEVE selon ISO 14119 Contacts de haute qualité pour courants faibles Insensible à l'encrassement Obturateur - cache entrée compris dans la livraison 8 sens de manœuvre
Exemple de commande
Product type description | AZ 17-11ZI B5
Article number (order number) | 101122853
EAN (European Article Number) | 4030661049724
eCl@ss number, version 12.0 | 27-27-26-02
eCl@ss number, version 11.0 | 27-27-26-02
eCl@ss number, version 9.0 | 27-27-26-02
ETIM number, version 7.0 | EC002592
ETIM number, version 6.0 | EC002592
Homologations - Règlementations
Certificates | IFA cULus
Caractéristiques globales
Standards | EN ISO 13849-1 EN ISO 14119 EN IEC 60947-5-1
Coding level according to EN ISO 14119 | haut
Working principle | électromécanique
Housing material | Plastique, thermoplastique renforcé de fibres de verre, auto-extinguible
Material of the actuator | Acier inoxydable
Gross weight | 100 g
Données générales - Caractéristiques
Number of actuating directions | 2
Number of auxiliary contacts | 1
Number of safety contacts | 1
Number of cable glands | 1
Classification
Vorschriften | EN ISO 13849-1 EN IEC 60947-5-1
Performance Level, up to | c
Category | 1
B10D Normally-closed contact (NC) | 2 000 000 Operations
Note | Electrical life on request.
B10D Normally-open contact (NO) | 1 000 000 Operations
Note | at 10% Ie and ohmic load
Mission time | 20 Year(s)
Classification de sécurité - Exclusion de défauts
Please note: | Utilisable si l&apos;exclusion d&apos;une défaillance dangereuse de la mécanique à 1 canal est autorisée et si une protection antifraude suffisante est garantie.
Performance Level, up to | d
Category | 3
Note | for 2-channel use and with suitable logic unit.
Mission time | 20 Year(s)
Données mécaniques
Mechanical life, minimum | 1 000 000 Operations
Latching force | 5 N
Positive break travel | 11 mm
Positive break force per NC contact, minimum | 17 N
Actuating speed, maximum | 2 m/s
Mounting | Vis
Type of the fixing screws | 2x M5
Tightening torque of the fastening screws for the housing cover, minimum | 0,7 Nm
Tightening torque of the fastening screws for the housing cover, maximum | 1 Nm
Note | Torx T10
Données mécaniques – technique de connexion
Cable entry | M16 x 1,5
Termination | Technique de percement d&apos;isolant (IDC)
Cable section, minimum | 0,75 mm²
Cable section, maximum | 1 mm²
Note | Toutes les indications relatives à la section du câble sont embouts compris.
Allowed type of cable | flexible
Données mécaniques - Dimensions
Length of sensor | 30 mm
Width of sensor | 30 mm
Height of sensor | 85 mm
Conditions ambiantes
Degree of protection | IP67
Ambient temperature | -30 ... +80 °C
Storage and transport temperature | -30 ... +85 °C
Permissible installation altitude above sea level, maximum | 2 000 m
Conditions ambiantes - Valeur d'isolation
Rated insulation voltage Ui | 250 VAC
Rated impulse withstand voltage Uimp | 4 kV
Overvoltage category | III
Degree of pollution | 3
Données électriques
Thermal test current | 10 A
Required rated short-circuit current | 1 000 A
Switching element | 1 contact NO, 1 contact NF
Switching principle | slow action, positive break NC contact
Maximale Schalthäufigkeit | 2 000 /h
Material of the contacts, electrical | Argent
Données électriques - Contacts de sécurité
Voltage, Utilisation category AC-15 | 230 VAC
Current, Utilisation category AC-15 | 4 A
Voltage, Utilisation category DC-13 | 24 VDC
Current, Utilisation category DC-13 | 4 A
Données électriques - Contacts auxiliaires
Voltage, Utilisation category AC-15 | 230 VAC
Current, Utilisation category AC-15 | 4 A
Voltage, Utilisation category DC-13 | 24 VDC
Current, Utilisation category DC-13 | 4 A
Inclus dans la livraison
Scope of delivery | Achat d'un actionneur supplémentaire impossible! Slot cover for dust-proof covering of the opening not in use
Note (scope of delivery, number and type) | Befestigungsschrauben nicht im Lieferumfang enthalten
Remarque
Note (General) | Les bornes à percement d'isolant permettent un raccordement simple de câbles flexibles sans devoir utiliser des embouts de câble. L'actionneur ne peut pas être livré séparément.
Schmersal Canada Ltd., 29 Centennial Road, Unit 1, Orangeville, Ontario L9W 1R1 Canada
Les données et les valeurs ont été soigneusement vérifiées. Les illustrations peuvent être différentes de l'original. Vous trouverez d'avantage de caractéristiques techniques dans les manuels d’instructions. Sous réserve de modifications techniques et errata.
Généré le: 2025-03-01 06 h 23