## Worksheet
TFH 232-20HD
| 2 Contacts avec décalage des contacts avec point dur Capot de protection avec large ouverture Egalement disponible comme interrupteur à pédale de sécurité Faible hauteur pour l'actionnement de la pédale | Entrée de câble M 20 x 1.5 Grande stabilité Boîtier métallique une pédale
Exemple de commande
Product type description | TFH 232-20HD
Article number (order number) | 151182013
EAN (European Article Number) | 4030661529097
eCl@ss number, version 12.0 | 27-37-12-18
eCl@ss number, version 11.0 | 27-37-12-18
eCl@ss number, version 9.0 | 27-37-12-18
ETIM number, version 7.0 | EC001258
ETIM number, version 6.0 | EC001258
Homologations - Règlementations
Certificates | cULus
Caractéristiques globales
Standards | BG-GS-ET-15 DIN VDE 0660-200 EN IEC 60947-5-1
Housing material | Aluminium
Housing coating material | laqué au four
Material of the housing cover | Aluminium
Material of the pedal | Plastique, thermoplastique renforcé de fibres de verre
Material of the protective shield | Aluminium
Colour of the housing | RAL 9006 (Aluminium blanc)
Gross weight | 2 005 g
Données générales - Caractéristiques
Protective shield | Oui
Staggered contacts | Oui
Probing possible | Oui
Number of normally open (NO) | 2
Données mécaniques
Mechanical life, minimum | 1 000 000 Operations
Données mécaniques – technique de connexion
Termination | Raccord fileté M20 x 1.5
Cable section, maximum | 1 x 2,5 mm²
Note | Toutes les indications relatives à la section du câble sont embouts compris.
Données mécaniques - Dimensions
Width | 170 mm
Height | 189 mm
Depth | 274 mm
Conditions ambiantes
Degree of protection | IP65
Ambient temperature | -25 ... +70 °C
Conditions ambiantes - Valeur d'isolation
Rated insulation voltage Ui | 500 V
Rated impulse withstand voltage Uimp | 6 kV
Données électriques
Thermal test current | 10 A
Utilisation category AC-15 | 230 VAC
Utilisation category AC-15 | 4 A
Utilisation category DC-13 | 24 VDC
Utilisation category DC-13 | 1 A
Switching element | Contact NO
Switching principle | contacts à action dépendante
Remarque
Note (General) | Le point dur est uniquement disponible pour 2 contacts NO ou 4 contacts NO par pédale et à action dépendante (T). Le point dur doit être indiqué individuellement pour chaque contact, ex. TFH 232-11hd ou T2FH 232-11hd/11hd
Schmersal Canada Ltd., 29 Centennial Road, Unit 1, Orangeville, Ontario L9W 1R1 Canada
Les données et les valeurs ont été soigneusement vérifiées. Les illustrations peuvent être différentes de l'original. Vous trouverez d'avantage de caractéristiques techniques dans les manuels d’instructions. Sous réserve de modifications techniques et errata.
Généré le: 2024-12-07 04 h 14