## Worksheet
MELDELEUCHTE G24 -M20
LED rouge et LED verte À visser sur entrée de câble M 20 x 1,5 lentille blanche (transparente)
Exemple de commande
Product type description | VOYANT DE SIGNALISATION G24 -M20
Article number (order number) | 101150877
EAN (European Article Number) | 4030661287959
eCl@ss number, version 12.0 | 27-37-12-11
eCl@ss number, version 11.0 | 27-37-12-11
eCl@ss number, version 9.0 | 27-37-12-11
ETIM number, version 7.0 | EC000223
ETIM number, version 6.0 | EC000223
Caractéristiques globales
Gross weight | 15 g
Données mécaniques
Tightening torque, maximum | 1,5 Nm
Conditions ambiantes
Degree of protection | IP67
Ambient temperature | -5 ... +70 °C
Données électriques
Rated operating voltage | 24 VDC
Operating current | 20 mA
Indication d&apos;état par
Colour of the LED | vert rouge
Schmersal Canada Ltd., 29 Centennial Road, Unit 1, Orangeville, Ontario L9W 1R1 Canada
Les données et les valeurs ont été soigneusement vérifiées. Les illustrations peuvent être différentes de l'original. Vous trouverez d'avantage de caractéristiques techniques dans les manuels d’instructions. Sous réserve de modifications techniques et errata.
Généré le: 2024-05-10 07 h 40