## Worksheet
EX-ZQ 900-22-3D
| 3 entrées de câble M 20 x 1.5 Ex-Zone 22 Boîtier métallique Bouton de réarmement Visualisation de la prétension du câble Exécution robuste | Grande chambre de raccordement Fraudage de l'oeil de traction impossible Manchette d'étancheité extérieure fonction "traction et rupture de câble" actionnement d'un côté / longueur de câble jusqu'à 75 m
Exemple de commande
Product type description | EX-ZQ 900-22-3D
Article number (order number) | 101212892
EAN (European Article Number) | 4030661402130
eCl@ss number, version 12.0 | 27-37-12-01
eCl@ss number, version 11.0 | 27-37-12-01
eCl@ss number, version 9.0 | 27-37-12-01
ETIM number, version 7.0 | EC002033
ETIM number, version 6.0 | EC002033
Homologations - Règlementations
Certificates | ATEX (Konformitätserklärung)
Protection antidéflagrante
Explosion protection: regulations | EN IEC 60079-0 EN 60079-31
Explosion protection zones | 22
Explosion protection category | 3D
Explosion protection designation | EX II 3D Ex tc IIIC T100°C Dc
Caractéristiques globales
Standards | EN ISO 13850 EN IEC 60947-5-1 EN IEC 60947-5-5
Housing material | Métal, zamac injecté
Housing coating material | laquée
Material of the housing cover | Acier
Length of the wire, maximum | 75 m
Gross weight | 1 470 g
Données générales - Caractéristiques
Number of auxiliary contacts | 2
Number of safety contacts | 2
Feature | one-side operation
Classification
Vorschriften | EN ISO 13849-1
Mission time | 20 Year(s)
Classification de sécurité - Sorties de sécurité
B10D Normally-closed contact (NC) | 100 000 Operations
Données mécaniques
Mechanical life, minimum | 1 000 000 Operations
Actuating force, maximum | 200 N
Actuating travel | 400 mm
Données mécaniques – technique de connexion
Termination | Raccord fileté M20 x 1.5
Cable cross-section of the cable glands, minimum | 7 mm
Cable cross-section of the cable glands, maximum | 12 mm
Cable section, minimum | 0,75 mm²
Cable section, maximum | 2,5 mm²
Note | Toutes les indications relatives à la section du câble sont embouts compris.
Données mécaniques - Dimensions
Length of sensor | 57 mm
Width of sensor | 71,5 mm
Height of the Sensor, minimum | 221 mm
Height of the Sensor, maximum | 237 mm
Conditions ambiantes
Degree of protection | IP67
Ambient temperature | -20 ... +55 °C
Relative humidity, minimum | 30 %
Relative humidity, maximum | 95 %
Conditions ambiantes - Valeur d'isolation
Rated insulation voltage Ui | 500 V
Rated impulse withstand voltage Uimp | 6 kV
Données électriques
Thermal test current | 4 A
Utilisation category AC-15 | 230 VAC
Utilisation category AC-15 | 4 A
Utilisation category DC-13 | 24 VDC
Utilisation category DC-13 | 1 A
Switching element | Contact NO, contact NF
Switching principle | Rupture brusque
Material of the contacts, electrical | Argent
Inclus dans la livraison
Scope of delivery | Y compris presse-étoupe antidéflagrant et vis de fermeture
Remarque
Note (General) | Pour les longueurs de câble supérieures à 10 m, il faut prévoir des supports de câble tous les 3 à 5 m. Longueurs de câble recommandées pour les interrupteurs d'arrêt d'urgence à commande par câble en fonction de la plage de température ambiante. Puisque les cosses-cœur se déforment suite à la traction sur le câble, il faut exercer plusieurs tractions violentes sur le câble après son montage. Ensuite, il faut tendre le câble via le boulon à œil ou au moyen d'un tendeur.
Schmersal Canada Ltd., 29 Centennial Road, Unit 1, Orangeville, Ontario L9W 1R1 Canada
Les données et les valeurs ont été soigneusement vérifiées. Les illustrations peuvent être différentes de l'original. Vous trouverez d'avantage de caractéristiques techniques dans les manuels d’instructions. Sous réserve de modifications techniques et errata.
Généré le: 2025-05-30 14 h 09