## Worksheet
TS 461-31Y
2 entrées de câble M 20 x 1.5 Boîtier métallique 118 mm x 155 mm x 64 mm ( composant de base)
Exemple de commande
Product type description | TS 461-31Y
Article number (order number) | 101058508
eCl@ss number, version 12.0 | 27-27-06-01
eCl@ss number, version 11.0 | 27-27-06-01
eCl@ss number, version 9.0 | 27-27-06-01
ETIM number, version 7.0 | EC000030
ETIM number, version 6.0 | EC000030
Caractéristiques globales
Standards | EN IEC 60947-5-1
Working principle | mécanique
Slide form | Sphère
Housing material | Fonte grise, galvanisée
Housing coating material | laquée
Gross weight | 2 100 g
Données générales - Caractéristiques
Number of normally closed (NC) | 1
Number of normally open (NO) | 3
Classification de sécurité - Sorties de sécurité
B10D Normally-closed contact (NC) | 2 000 000 Operations
Données mécaniques
Actuating element | Poussoir
Mechanical life, minimum | 10 000 000 Operations
Actuating angle | 20 °
Contact opening | max. 2 x 6 mm
Actuating speed, minimum | 1 mm/min
Actuating speed, maximum | 1 m/s
Note (Actuating speed) | Vitesse d'attaque pour un angle d'attaque vertical sur le poussoir
Données mécaniques – technique de connexion
Termination | Raccord fileté M20 x 1.5
Cable section, minimum | 1,5 mm²
Cable section, maximum | 2,5 mm²
Note | Toutes les indications relatives à la section du câble sont embouts compris.
Wire cross-section | 13 AWG
Données mécaniques - Dimensions
Length of sensor | 64 mm
Width of sensor | 118 mm
Height of sensor | 181 mm
Diameter of the Plunger | 10 mm
Conditions ambiantes
Degree of protection | IP65
Ambient temperature | -30 ... +90 °C
Conditions ambiantes - Valeur d'isolation
Rated insulation voltage Ui | 400 V
Rated impulse withstand voltage Uimp | 6 kV
Données électriques
Thermal test current | 16 A
Utilisation category AC-15 | 400 VAC
Utilisation category AC-15 | 4 A
Switching element | Contact NO contact NF
Note (Switching element) | avec double rupture
Switching principle | contacts à action dépendante
Material of the contacts, electrical | Argent
Remarque
Note (General) | Éviter l'actionnement latéral afin de ne pas réduire la durée de vie de l'interrupteur de position.
Schmersal Canada Ltd., 29 Centennial Road, Unit 1, Orangeville, Ontario L9W 1R1 Canada
Les données et les valeurs ont été soigneusement vérifiées. Les illustrations peuvent être différentes de l'original. Vous trouverez d'avantage de caractéristiques techniques dans les manuels d’instructions. Sous réserve de modifications techniques et errata.
Généré le: 2024-10-14 23 h 33