## Worksheet
SFB-Y-SLCG-8P-S-G-1M-BK-2-X-A-4
Adaptateur Y convient pour les séries : SLC/SLG 440 Pour le raccordement de relais de sécurité optoélectroniques
Exemple de commande
Product type description | SFB-Y-SLCG-8P-S-G-1M-BK-2-X-A-4
Article number (order number) | 103032867
EAN (European Article Number) | 4030661529899
eCl@ss number, version 12.0 | 27-44-01-06
eCl@ss number, version 11.0 | 27-44-01-06
eCl@ss number, version 9.0 | 27-44-01-06
ETIM number, version 7.0 | EC002925
ETIM number, version 6.0 | EC002925
Homologations - Règlementations
Certificates | cULus
Caractéristiques globales
Connector (electric) | 1 x connecteur, 8 pôles 1 x connecteur femelle, 8 pôles 1x Female connector, 4-pole
Gross weight | 87 g
Données mécaniques – technique de connexion
Length of cable | 1 m
Wire cross-section | 0,25 mm2
Cable diameter | 4,3 mm
Bending radius (fixed) | 5 x Ø-cable
Bending radius (repeated) | 10 x Ø-cable
Colour of the Cable mantle | Noir
Données mécaniques - Connecteur côté A
Connector coding | A
Connector latching | Fermeture vissée
Material of the gland | Métal, CuZn, nickelé
Material of the handle | Plastique, TPU
Données mécaniques - Dimensions
Length | 54,5 mm
Width | 33 mm
Height | 20 mm
Diameter of the ISO-thread | M12
Conditions ambiantes
Degree of protection | IP67
Ambient temperature | -25 ... +75 °C
Données électriques
Thermal test current | 2 A
Rated operating voltage | 30 VDC
Operating current | 2 000 mA
Accessoires
Recommendation (product combination) | SLCG440
Schmersal Canada Ltd., 29 Centennial Road, Unit 1, Orangeville, Ontario L9W 1R1 Canada
Les données et les valeurs ont été soigneusement vérifiées. Les illustrations peuvent être différentes de l'original. Vous trouverez d'avantage de caractéristiques techniques dans les manuels d’instructions. Sous réserve de modifications techniques et errata.
Généré le: 2025-01-11 10 h 50