## Worksheet
ASOM-1SO-R2
| Module de sortie de sécurité avec esclave diagnostique Esclave diagnostique (A/B) intégré - 1 Entrée EDM intégré, alimentation par AS-i - 3 entrées libres intégrées, alimentation par AS-i | Sortie de sécurité avec 1 boucle de retour intégré - 1 autorisation(s) avec 2 contacts à relais 30 V / 3 A DC et 230 V / 3 A AC Montage sur rails DIN, Etanchéité IP20
Exemple de commande
Note (Delivery capacity) | Plus disponible!
Product type description | ASOM-1SO-R2
Article number (order number) | 103001349
EAN (European Article Number) | 4030661425542
eCl@ss number, version 12.0 | 27-37-18-19
eCl@ss number, version 11.0 | 27-37-18-19
eCl@ss number, version 9.0 | 27-37-18-19
ETIM number, version 7.0 | EC001449
ETIM number, version 6.0 | EC001449
Homologations - Règlementations
Certificates | cULus
Caractéristiques globales
Housing material | Plastique
Gross weight | 232 g
Schmersal Canada Ltd., 29 Centennial Road, Unit 1, Orangeville, Ontario L9W 1R1 Canada
Les données et les valeurs ont été soigneusement vérifiées. Les illustrations peuvent être différentes de l'original. Vous trouverez d'avantage de caractéristiques techniques dans les manuels d’instructions. Sous réserve de modifications techniques et errata.
Généré le: 2025-03-09 09 h 31