## Worksheet
MZM 100 ST2-1P2PWM-A
| Surveillance de l’électro-aimant Connecteur M12, 8 pôles Ouverture hors tension Aimant permanent Maintien automatique Interverrouillages de sécurité avec nouveau principe de fonctionnement 40 mm x 179 mm x 40 mm Système électronique codé sans contact | Boîtier plastique Longueur max. de la chaîne de capteurs: 200 m 3 LED indiquant les états de fonctionnement La technologie des capteurs permet un décalage de ± 5 mm verticalement et de ± 3 mm horizontalement entre l'actionneur et l'interverrouillage Diagnostic intelligent Câblage en série autosurveillé breveté
Exemple de commande
Product type description | MZM 100 ST2-1P2PWM-A
Article number (order number) | 101209059
EAN (European Article Number) | 4030661390154
eCl@ss number, version 12.0 | 27-27-26-03
eCl@ss number, version 11.0 | 27-27-26-03
eCl@ss number, version 9.0 | 27-27-26-03
ETIM number, version 7.0 | EC002593
ETIM number, version 6.0 | EC002593
Homologations - Règlementations
Certificates | TÜV cULus UKCA
Caractéristiques globales
Standards | EN ISO 13849-1 EN ISO 14119 EN IEC 60947-5-3 EN IEC 61508
Coding | Codage universel
Coding level according to EN ISO 14119 | faible
Working principle | inductif
Housing material | Plastique, thermoplastique renforcé de fibres de verre, auto-extinguible
Reaction time, maximum | 150 ms
Duration of risk, maximum | 150 ms
Gross weight | 699 g
Données générales - Caractéristiques
Power to lock | Oui
Solenoid interlock monitored | Oui
Latching | Oui
Short circuit detection | Oui
Cross-circuit detection | Oui
Series-wiring | Oui
Safety functions | Oui
Integral system diagnostics, status | Oui
Number of safety contacts | 2
Classification
Vorschriften | EN ISO 13849-1 EN IEC 61508
Classification de sécurité - Fonction d&apos; interverrouillage
Performance Level, up to | e
Category | 4
PFH value | 3,54 x 10⁻⁹ /h
Safety Integrity Level (SIL), suitable for applications in | 3
Mission time | 20 Year(s)
Données mécaniques
Mechanical life, minimum | 1 000 000 Operations
Note (Mechanical life) | Vitesse d'attaque ≤ 0,5 m/s Manœuvres pour les protecteurs ≤ 5 kg
Holding force, typically | 750 N
Holding force, guaranteed | 500 N
Latching force | 15 N
Type of the fixing screws | 2x M6
Tightening torque of the fixing screws | 8 Nm
Données mécaniques - Distances de commutation selon EN IEC 60947-5-3
Assured switching distance &quot;ON&quot; Sao | 0 mm
Assured switching distance &quot;OFF&quot; Sar | 1 mm
Données mécaniques – technique de connexion
Length of sensor chain, maximum | 200 m
Note (length of the sensor chain) | Cable length and cross-section change the voltage drop dependiing on the output current
Note (series-wiring) | Unlimited number of devices, oberserve external line fusing, max. 31 devices in case of serial diagnostic SD
Termination | Connecteur M12, 8 pôles
Données mécaniques - Dimensions
Length of sensor | 40 mm
Width of sensor | 40 mm
Height of sensor | 177,5 mm
Conditions ambiantes
Degree of protection | IP65 IP67
Ambient temperature | -25 ... +55 °C
Storage and transport temperature | -25 ... +70 °C
Relative humidity, minimum | 30 %
Relative humidity, maximum | 95 %
Note (Relative humidity) | sans condensation non givrant
Resistance to vibrations | 10 … 150 Hz, amplitude 0,35 mm / 5 g
Restistance to shock | 30 g / 11 ms
Protection class | III
Permissible installation altitude above sea level, maximum | 2 000 m
Conditions ambiantes - Valeur d'isolation
Rated insulation voltage Ui | 32 VDC
Rated impulse withstand voltage Uimp | 0,8 kV
Overvoltage category | III
Degree of pollution | 3
Données électriques
Operating voltage | 24 VDC -15 % / +10 %
No-load supply current I0, typical | 100 mA
Current consumption with magnet ON, average | 350 mA
Current consumption with magnet ON, peak | 550 mA / 10 ms
Rated operating voltage | 24 VDC
Operating current | 1 100 mA
Required rated short-circuit current | 100 A
External wire and device fuse rating | 2 A gG
Time to readiness, maximum | 4 000 ms
Switching frequency, maximum | 1 Hz
Données électriques - Commande de l&apos;électroaimant IN
Designation, Magnet control | IN
Switching thresholds | -3 V … 5 V (Low) 15 V … 30 V (High)
Current consumption at 24 V | 10 mA
Magnet switch-on time | 100 %
Test pulse duration, maximum | 5 ms
Test pulse interval, minimum | 40 ms
Classification ZVEI CB24I, Sink | C0
Classification ZVEI CB24I, Source | C1 C2 C3
Données électriques - Entrées de sécurité tout-ou-rien
Designation, Safety inputs | X1 and X2
Switching thresholds | −3 V … 5 V (Low) 15 V … 30 V (High)
Current consumption at 24 V | 5 mA
Test pulse duration, maximum | 1 ms
Test pulse interval, minimum | 100 ms
Classification ZVEI CB24I, Sink | C1
Classification ZVEI CB24I, Source | C1 C2 C3
Données électriques - Sorties de sécurité
Designation, Safety outputs | Y1 et Y2
Rated operating current (safety outputs) | 250 mA
Design of control elements | protégé contre les courts-circuits, commutation P
Voltage drop Ud, maximum | 1 V
Leakage current Ir, maximum | 0,5 mA
Voltage, Utilisation category DC-13 | 24 VDC
Current, Utilisation category DC-13 | 0,25 A
Test pulse interval, typical | 1000 ms
Test pulse duration, maximum | 1 ms
Classification ZVEI CB24I, Source | C1
Classification ZVEI CB24I, Sink | C1
Données électriques - Sortie diagnostique &quot;OUT&quot;
Designation, Diagnostic outputs | OUT
Design of control elements | protégé contre les courts-circuits, commutation P
Voltage drop Ud, maximum | 2 V
Voltage, Utilisation category DC-13 | 24 VDC
Current, Utilisation category DC-13 | 0,05 A
Indication d&apos;état par
Note (LED switching conditions display) | Etat de fonctionnement: LED jaune Erreur défaut fonctionnel: LED rouge Tension d'alimentation UB: LED verte
Affectation des broches
PIN 1 | A1 Tension d'alimentation UB
PIN 2 | X1 Entrée de sécurité 1
PIN 3 | A2 GND
PIN 4 | Y1 Sortie de sécurité 1
PIN 5 | OUT Sortie diagnostic "OUT"
PIN 6 | X2 Entrée de sécurité 2
PIN 7 | Y2 Sortie de sécurité 2
PIN 8 | IN Electro-aimant
Inclus dans la livraison
Scope of delivery | Actuator must be ordered separately.
Accessoires
Recommendation (actuator) | MZM 100-B1.1
Remarque
Note (General) | As long as the actuating unit is applied to the solenoid interlock, the unlocked safety guard can be relocked. In this case, the safety outputs are re-enabled, so that the safety guard must not be opened.
Schmersal Canada Ltd., 29 Centennial Road, Unit 1, Orangeville, Ontario L9W 1R1 Canada
Les données et les valeurs ont été soigneusement vérifiées. Les illustrations peuvent être différentes de l'original. Vous trouverez d'avantage de caractéristiques techniques dans les manuels d’instructions. Sous réserve de modifications techniques et errata.
Généré le: 2025-02-25 15 h 35