## Worksheet
BNS 36-11ZG-ST-L
| Connecteur multibroches M8, 4 pôles, Verrouillage avec maintien Boîtier plastique Durée de vie élevée pas d"usure mécanique | 88 mm x 25 mm x 13 mm Installation invisible possible Permet un jeu mécanique Insensible à l'encrassement
Exemple de commande
Product type description | BNS 36-11ZG-ST-L
Article number (order number) | 101190048
EAN (European Article Number) | 4030661359687
eCl@ss number, version 12.0 | 27-27-44-01
eCl@ss number, version 11.0 | 27-27-24-02
eCl@ss number, version 9.0 | 27-27-24-02
ETIM number, version 7.0 | EC002544
ETIM number, version 6.0 | EC002544
Homologations - Règlementations
Certificates | cULus
Caractéristiques globales
Standards | BG-GS-ET-14 EN IEC 60947-5-3
Coding level according to EN ISO 14119 | faible
Working principle | magnétique
Installation conditions (mechanical) | quasiment bord à bord
Housing material | Plastique, thermoplastique renforcé de fibres de verre
Gross weight | 38 g
Données générales - Caractéristiques
Coding | Oui
Integral system diagnostics, general | Oui
Number of normally closed (NC) | 1
Number of normally open (NO) | 1
Number of safety contacts | 2
Classification
Standards | EN ISO 13849-1
Mission time | 20 Year(s)
Classification de sécurité - Sorties de sécurité
B10D- Value Normally-closed contact/Normally open contact (NC/NO) | 25 000 000 Operations
Données mécaniques
Actuating element | Aimant
Door hinge | Gauche
Direction of motion | Frontale par rapport à la face active
Données mécaniques - Distances de commutation selon EN IEC 60947-5-3
Note (Switching distance Sn) | Décalage axial, un désalignement horizontal et vertical est toléré entre le capteur de sécurité et l'actionneur. Le désalignement dépend de la distance entre le capteur et l'actionneur. Le capteur est activé dans la limite de tolérance.
Assured switching distance &quot;ON&quot; Sao | 7 mm
Assured switching distance &quot;OFF&quot; Sar | 17 mm
Données mécaniques – technique de connexion
Termination | Connecteur M8, 4 pôles, verrouillage par encliquetage
Données mécaniques - Dimensions
Length of sensor | 13 mm
Width of sensor | 88 mm
Height of sensor | 25 mm
Conditions ambiantes
Degree of protection | IP67
Ambient temperature | -25 ... +70 °C
Storage and transport temperature | -25 ... +70 °C
Resistance to vibrations | 10…55 Hz, amplitude 1 mm
Restistance to shock | 30 g / 11 ms
Données électriques
Switching voltage, maximum | 24 VDC
Switching current, maximum | 0,01 A
Switching capacity, maximum | 0,24 W
Switching element | 1 contact NO, 1 contact NF
Switching frequency, maximum | 5 Hz
Indication d&apos;état par
Note (Integral System Diagnostics, status ) | La LED s'allume quand la porte est fermée.
Inclus dans la livraison
Scope of delivery | Actuator must be ordered separately.
Accessoires
Recommendation (actuator) | BPS 36-2
Recommended safety switchgear | SRB-E-301ST SRB-E-201LC
Remarque
Note (General) | La configuration des broches des versions avec connecteur intégré est indiquée entre parenthèses
Schmersal Canada Ltd., 29 Centennial Road, Unit 1, Orangeville, Ontario L9W 1R1 Canada
Les données et les valeurs ont été soigneusement vérifiées. Les illustrations peuvent être différentes de l'original. Vous trouverez d'avantage de caractéristiques techniques dans les manuels d’instructions. Sous réserve de modifications techniques et errata.
Généré le: 2024-11-09 14 h 00