## Worksheet
RM40S-1C
Butée de porte avec maintien magnétique Combinable de tous côtés Force de retenue en fonction du montage boîtier acier inoxydable Insensible à l'encrassement Convient pour l'industrie alimentaire
Exemple de commande
Product type description | RM40S-1C
Article number (order number) | 103004893
EAN (European Article Number) | 4030661434995
eCl@ss number, version 12.0 | 27-27-26-92
eCl@ss number, version 11.0 | 27-27-24-92
eCl@ss number, version 9.0 | 27-27-24-92
ETIM number, version 7.0 | EC002594
ETIM number, version 6.0 | EC002594
Caractéristiques globales
Housing material | Acier inoxydable
Gross weight | 420 g
Données mécaniques
Active area | latéral Du côté de l’angle
Latching force | 25 N 35 N
Données mécaniques - Dimensions
Width | 88 mm
Height | 27 mm
Depth | 14,5 mm
Schmersal Canada Ltd., 29 Centennial Road, Unit 1, Orangeville, Ontario L9W 1R1 Canada
Les données et les valeurs ont été soigneusement vérifiées. Les illustrations peuvent être différentes de l'original. Vous trouverez d'avantage de caractéristiques techniques dans les manuels d’instructions. Sous réserve de modifications techniques et errata.
Généré le: 2025-06-01 02 h 35