## Worksheet
ZV10H 255-02Z
| 3 entrées de câble M 20 x 1.5 Rupture brusque avec force de contact constante jusqu"au point de commutation Boîtier métallique Large gamme d'organes de commande Excellente résistance à l"essence et à l"huile | 63 mm x 63,5 mm x 30 mm Organes de commande réglables de 4 x 90° Cotes de montage selon EN 50047 utilisable pour des fonctions de positionnement uniquement Réglage du levier par crans de 10°
Exemple de commande
Product type description | ZV10H 255-02Z
Article number (order number) | 101174996
EAN (European Article Number) | 4030661428024
eCl@ss number, version 12.0 | 27-27-06-01
eCl@ss number, version 11.0 | 27-27-06-01
eCl@ss number, version 9.0 | 27-27-06-01
ETIM number, version 7.0 | EC000030
ETIM number, version 6.0 | EC000030
Homologations - Règlementations
Certificates | CCC
Caractéristiques globales
Standards | BG-GS-ET-15 EN ISO 13849-1 EN IEC 60947-5-1
Housing construction form | Construction normée
Housing material | Métal, zamac injecté
Housing coating material | laquée
Lever material | métal
Material of the rod | Plastique
Gross weight | 233 g
Données générales - Caractéristiques
Number of safety contacts | 2
Classification
Vorschriften | EN ISO 13849-1
Mission time | 20 Year(s)
Classification de sécurité - Sorties de sécurité
B10D Normally-closed contact (NC) | 20 000 000 Operations
Données mécaniques
Actuating element | Levier antenne
Mechanical life, minimum | 20 000 000 Operations
Actuating speed, minimum | 687 mm/min
Actuating speed, maximum | 1 m/s
Note (Actuating speed) | Vitesse d'attaque pour un angle d'attaque vertical sur le poussoir de 30°
Actuating torque, minimum | 0,2 Nm
Données mécaniques – technique de connexion
Termination | Raccord fileté M20 x 1.5
Cable section, minimum | 0,75 mm²
Cable section, maximum | 2,5 mm²
Note | Toutes les indications relatives à la section du câble sont embouts compris.
Données mécaniques - Dimensions
Length x Width x Height | Hauteur du capteur: 98.5 mm (sans tige)
Length of sensor | 43,5 mm
Width of sensor | 63 mm
Conditions ambiantes
Degree of protection | IP65 IP67
Ambient temperature | -30 ... +80 °C
Conditions ambiantes - Valeur d'isolation
Rated insulation voltage Ui | 500 V
Rated impulse withstand voltage Uimp | 6 kV
Données électriques
Thermal test current | 10 A
Required rated short-circuit current | 1 000 A
Utilisation category AC-15 | 50 VAC
Utilisation category AC-15 | 4 A
Utilisation category DC-13 | 24 VDC
Utilisation category DC-13 | 1 A
Switching element | Contact de rupture
Switching principle | Rupture brusque
Bounce duration, maximum | 3 ms
Maximale Schalthäufigkeit | 5 000 /h
Switchover time, maximum | 5,5 ms
Material of the contacts, electrical | Argent
Schmersal Canada Ltd., 29 Centennial Road, Unit 1, Orangeville, Ontario L9W 1R1 Canada
Les données et les valeurs ont été soigneusement vérifiées. Les illustrations peuvent être différentes de l'original. Vous trouverez d'avantage de caractéristiques techniques dans les manuels d’instructions. Sous réserve de modifications techniques et errata.
Généré le: 2025-03-12 14 h 16