## Worksheet
EDPRT
Exemple de commande
Product type description | EDPRT
Article number (order number) | 101006292
EAN (European Article Number) | 4030661464435
eCl@ss number, version 12.0 | 27-37-12-12
eCl@ss number, version 11.0 | 27-37-12-12
eCl@ss number, version 9.0 | 27-37-12-12
ETIM number, version 7.0 | EC001038
ETIM number, version 6.0 | EC001038
Homologations - Règlementations
Certificates | cULus
Caractéristiques globales
Standards | EN IEC 60947-5-1 EN IEC 60947-1
Versions | Bouton coup-de-poing - montage sur plaque frontale
Design | Ronde
Sealing type | Joints plats
Material of the operators | Aluminium
Material of the front ring | Aluminium
Colour of the operating element | rouge
Colour of the front ring | Argent
Gross weight | 48 g
Données générales - Caractéristiques
Mounting flange | Oui
Probing possible | Oui
Fully insulated | Oui
Données mécaniques
Unlocking | Sans
Actuating stroke | 5 mm
Actuating force, approx. | 2 N
Mounting | Embase de fixation EFM
Tightening torque of the screw | 0,6 Nm
Données mécaniques - Dimensions
Height | 27,5 mm
Note (Mounting depth) | Depth behind front panel including a contact element
Diameter total | 32 mm
diameters for the actuating heads | 32 mm
Diameter of the front ring | 29,5 mm
Mounting diameter | 22,3 mm
Thickness, of the front panel, minimum | 1 mm
Thickness of the front panel, maximum | 6 mm
Spacing | 50 x 60 mm
Conditions ambiantes
Degree of protection | IP65
Ambient temperature | -25 ... +75 °C
Restistance to shock | 30 g / 18 ms
Resistant to vibration | 20 g / 10 ... 150 Hz
Données électriques
Maximale Schalthäufigkeit | 1 200 /h
Schmersal Canada Ltd., 29 Centennial Road, Unit 1, Orangeville, Ontario L9W 1R1 Canada
Les données et les valeurs ont été soigneusement vérifiées. Les illustrations peuvent être différentes de l'original. Vous trouverez d'avantage de caractéristiques techniques dans les manuels d’instructions. Sous réserve de modifications techniques et errata.
Généré le: 2025-03-01 01 h 58