## Worksheet
KIT DE MONTAGE AZM 161 R/P
Exemple de commande
Product type description | KIT DE MONTAGE AZM 161 R/P
Article number (order number) | 101149213
EAN (European Article Number) | 4030661150444
eCl@ss number, version 12.0 | 27-27-26-92
eCl@ss number, version 11.0 | 27-27-26-92
eCl@ss number, version 9.0 | 27-27-26-92
ETIM number, version 7.0 | EC002594
ETIM number, version 6.0 | EC002594
Caractéristiques globales
Gross weight | 840 g
Données mécaniques
Installation instructions | Montage perpendiculaire au protecteur
Inclus dans la livraison
Scope of delivery of mounting material | Vis TCB M5 x 16 selon ISO 7380 Vis TCB M5 x 10 selon ISO 7380 Rondelle DIN 125-5,3 Vis TF M5 x 16 DIN 7991 Plaque de montage AZ 16/AZM 161 Profil oméga AZM 161 Equerre de fixation AZM 161
Remarque
Note (General) | Les kits de montage peuvent seulement être utilisés avec l’actionneur AZM 161-B6.
Schmersal Canada Ltd., 29 Centennial Road, Unit 1, Orangeville, Ontario L9W 1R1 Canada
Les données et les valeurs ont été soigneusement vérifiées. Les illustrations peuvent être différentes de l'original. Vous trouverez d'avantage de caractéristiques techniques dans les manuels d’instructions. Sous réserve de modifications techniques et errata.
Généré le: 2024-05-05 08 h 29