## Worksheet
BNS 36 AS-L
| 2 m Câble de raccordement, 2 pôles Capteur de sécurité Boîtier plastique pas d"usure mécanique 88 mm x 25 mm x 13 mm Interface AS-Interface intégrée | Installation invisible possible Durée de vie élevée Permet un jeu mécanique Insensible à l'encrassement Indication d’états et LED AS-Interface
Exemple de commande
Product type description | BNS 36 AS-L
Article number (order number) | 101194921
EAN (European Article Number) | 4030661362229
eCl@ss number, version 12.0 | 27-27-44-01
eCl@ss number, version 11.0 | 27-27-24-02
eCl@ss number, version 9.0 | 27-27-24-02
ETIM number, version 7.0 | EC002544
ETIM number, version 6.0 | EC002544
Homologations - Règlementations
Certificates | TÜV cULus ASi-SaW
Caractéristiques globales
Standards | EN IEC 62026-2 EN ISO 13849-1 EN IEC 60947-5-3 EN IEC 61508
Coding level according to EN ISO 14119 | faible
Working principle | magnétique
Installation conditions (mechanical) | quasiment bord à bord
Housing material | Plastique, thermoplastique renforcé de fibres de verre
Reaction time, maximum | 100 ms
Gross weight | 95 g
Données générales - Caractéristiques
Coding | Oui
Integral system diagnostics, status | Oui
Classification
Vorschriften | EN ISO 13849-1 EN IEC 61508
Performance Level, up to | e
Category | 4
PFH value | 1,24 x 10⁻⁸ /h
Note (PFH-value) | jusqu'à max. 500 000 manoeuvres/an
Safety Integrity Level (SIL), suitable for applications in | 3
Mission time | 20 Year(s)
Données mécaniques
Actuating element | Aimant
Door hinge | Gauche
Direction of motion | Frontale par rapport à la face active
Mechanical data - Switching distances
Note (Switching distance Sn) | Décalage axial, un désalignement horizontal et vertical est toléré entre le capteur de sécurité et l'actionneur. Le désalignement dépend de la distance entre le capteur et l'actionneur. Le capteur est activé dans la limite de tolérance.
Assured switching distance &quot;ON&quot; Sao | 7 mm
Assured switching distance &quot;OFF&quot; Sar | 17 mm
Note (switching distance) | All switching distances in accordance EN IEC 60947-5-3
Note (Repeat accuracy R) | Repeat accuracy R ≤ 0,1 x Sao
Données mécaniques – technique de connexion
Length of cable | 2 m
Termination | Câble de raccordement, 2 pôles
Wire cross-section | 0,23 mm2
Wire cross-section | 23 AWG
Material of the Cable mantle | LSYY
Données mécaniques - Dimensions
Length of sensor | 13 mm
Width of sensor | 88 mm
Height of sensor | 25 mm
Conditions ambiantes
Degree of protection | IP67
Ambient temperature | -25 ... +60 °C
Storage and transport temperature | -25 ... +70 °C
Resistance to vibrations | 10…55 Hz, amplitude 1 mm
Restistance to shock | 30 g / 11 ms
Conditions ambiantes - Valeur d'isolation
Rated insulation voltage Ui | 32 VDC
Rated impulse withstand voltage Uimp | 0,8 kV
Overvoltage category | III
Degree of pollution | 3
Données électriques - AS-Interface
Rated operating voltage | 18 ... 31,6 VDC (Protection against polarity reversal)
AS-i Current consumption, maximum | 50 mA
Données électriques - spécification AS-interface
AS-i Specification | Safety-esclave
AS-i Version | V 2.1
AS-i Profile | S-0.B.F.E
AS-i, IO-Code | 0x0
AS-i, ID-Code | 0xB
AS-i, ID-Code1 | 0xF
AS-i, ID-Code2 | 0xE
AS-i Input, Channel 1 | Bits de données DI 0/DI 1 = transmission de code dynamique
AS-i Input, Channel 2 | Données de bits DI 2/ DI 3 = transmission de code dynamique
AS-i Outputs, DO 0 … DO 3 | Sans fonction
AS-i Parameter bits, P0 ... P3 | Sans fonction
Note (AS-i Parameter bits) | Régler les sorties paramètres sur "1111" (0xF)
AS-i Input module address | 0
Note (AS-i Input module address) | Préréglée sur l'adresse 0, modifiable via le maître AS-Interface ou l’appareil d’adressage portative
Indication d&apos;état par
Note (LED switching conditions display) | (1) LED verte/rouge (LED AS-i duo): tension d'alimentation / erreur de communication / adresse d'esclave = 0 (2) LED jaune: État d'autorisation
Affectation des broches
PIN 1 | marron (Interface AS +)
PIN 2 | n.c.
PIN 3 | bleu (Interface AS −)
PIN 4 | n.c.
Inclus dans la livraison
Scope of delivery | Actuator must be ordered separately.
Accessoires
Recommendation (actuator) | BPS 36-2
Schmersal Canada Ltd., 29 Centennial Road, Unit 1, Orangeville, Ontario L9W 1R1 Canada
Les données et les valeurs ont été soigneusement vérifiées. Les illustrations peuvent être différentes de l'original. Vous trouverez d'avantage de caractéristiques techniques dans les manuels d’instructions. Sous réserve de modifications techniques et errata.
Généré le: 2025-04-24 12 h 03