## Worksheet
T1V10S 500L-33Z
2 Entrée de câble M 20 x 1.5 Boîtier métallique Excellente résistance à l"essence et à l"huile Axe orientable de 360° 110 mm x 110 mm x 84 mm 3 canaux avec principe de surveillance différent
Exemple de commande
Note (Delivery capacity) | Plus disponible!
Product type description | T1V10S 500L-33Z
Article number (order number) | 101143100
EAN (European Article Number) | 4030661127101
eCl@ss number, version 12.0 | 27-27-06-09
eCl@ss number, version 11.0 | 27-27-06-09
eCl@ss number, version 9.0 | 27-27-06-09
ETIM number, version 7.0 | EC002591
ETIM number, version 6.0 | EC002591
Homologations - Règlementations
Certificates | CCC
Caractéristiques globales
Housing material | Aluminium
Housing coating material | laquée
Gross weight | 719 g
Données générales - Caractéristiques
Socket | Oui
Number of auxiliary contacts | 4
Number of safety contacts | 2
Classification
Standards | BG-GS-ET-15 EN ISO 13849-1 EN IEC 60947-5-1
Mission time | 20 Year(s)
Classification de sécurité - Sorties de sécurité
B10D Normally-closed contact (NC) | 20 000 000 Operations
Données mécaniques
Actuating element | Autres
Mechanical life, minimum | 3 000 000 Operations
Positive break angle | 14 °
Mounting hole for the Shaft | 10 mm
Positive break torque | 0,2 Nm
Données mécaniques – technique de connexion
Termination | Raccord fileté M20 x 1.5
Cable section, maximum | 1 x 1,5 mm²
Note | Toutes les indications relatives à la section du câble sont embouts compris.
Données mécaniques - Dimensions
Length of sensor | 84 mm
Width of sensor | 110 mm
Height of sensor | 110 mm
Conditions ambiantes
Degree of protection | IP67
Ambient temperature | -25 ... +80 °C
Conditions ambiantes - Valeur d'isolation
Rated insulation voltage Ui | 250 VAC
Rated impulse withstand voltage Uimp | 4 kV
Données électriques
Thermal test current | 6 A
Utilisation category AC-15 | 230 VAC
Utilisation category AC-15 | 4 A
Utilisation category DC-13 | 24 VDC
Utilisation category DC-13 | 1 A
Switching element | Contact NO, contact NF
Switching principle | contacts à action dépendante
Maximum switching frequency | 1 000 /h
Material of the contacts, electrical | Argent
Schmersal Canada Ltd., 29 Centennial Road, Unit 1, Orangeville, Ontario L9W 1R1 Canada
Les données et les valeurs ont été soigneusement vérifiées. Les illustrations peuvent être différentes de l'original. Vous trouverez d'avantage de caractéristiques techniques dans les manuels d’instructions. Sous réserve de modifications techniques et errata.
Généré le: 2024-07-13 20 h 52