## Worksheet
IFL 10-200L-11STP
Boîtier plastique 4 conducteurs DC Forme longue Double isolation Connecteur Forme Ø 20 mm
Exemple de commande
Note (Delivery capacity) | Plus disponible!
Product type description | IFL 10-200L-11STP
Article number (order number) | 101126739
EAN (European Article Number) | 4030661050669
eCl@ss number, version 12.0 | 27-27-40-01
eCl@ss number, version 11.0 | 27-27-01-01
eCl@ss number, version 9.0 | 27-27-01-01
ETIM number, version 7.0 | EC002714
ETIM number, version 6.0 | EC002714
Homologations - Règlementations
Certificates | CCC
Caractéristiques globales
Standards | DIN VDE 0660-208 EN IEC 60947-5-2
Housing construction form | Cylindre lisse
Installation conditions (mechanical) | non affleuré
Housing material | Plastique
Active area | Plastique
Material of the terminal fixing | Plastique
Gross weight | 58 g
Données générales - Caractéristiques
Integral system diagnostics, status | Oui
Number of cable wires | 4
Données mécaniques - Distances de commutation selon EN IEC 60947-5-3
Nominal switching distance Sn | 10 mm
Données mécaniques – technique de connexion
Termination | Connecteur multibroches M18
Données mécaniques - Dimensions
Diameter of sensor | 20 mm
Length of sensor | 91 mm
Width of sensor | 20 mm
Height of sensor | 20 mm
Conditions ambiantes
Degree of protection | IP67
Ambient temperature | -25 ... +70 °C
Resistance to vibrations | 10…55 Hz, amplitude 1 mm
Restistance to shock | 30 g / 11 ms
Protection class | II
Données électriques
Type of voltage range | DC
No-load supply current I0, typical | 5,5 mA
Rated operating voltage | 10 ... 60 VDC
Operating current | 400 mA
Switching element | Contact NO et contact NF (antivalent)
Protection circuit integrated | protection contre les charges inductives parasitaires Protection contre l&apos;inversion de la polarité
Switching frequency, approx. | 3 500 Hz
Données électriques - Sortie numérique
Voltage drop Ud, maximum | 1,5 V
Current at Voltage drop Ud | 0,4 A
Design of control elements | commutation P
Indication d&apos;état par
Note (Integral System Diagnostics, status ) | LED jaune
Inclus dans la livraison
Note (scope of delivery, number and type) | La bride de fixation H 20 est comprise dans la livraison
Schmersal Canada Ltd., 29 Centennial Road, Unit 1, Orangeville, Ontario L9W 1R1 Canada
Les données et les valeurs ont été soigneusement vérifiées. Les illustrations peuvent être différentes de l'original. Vous trouverez d'avantage de caractéristiques techniques dans les manuels d’instructions. Sous réserve de modifications techniques et errata.
Généré le: 2025-02-19 19 h 20