## Worksheet
ASMM-2M-EIP-MT-RRSS
| 2 Interface AS maître intégré Passerelle pour bus de terrain: EtherNet IP et ModbusTCP Moniteur de sécurité intégré pour 2 circuits AS-i, 256 Composants 2-fois désaccouplement pour unité d'alimentation AS-i avec 2 x 4 A intégré; 1 unités d'alimentation pour 2 circuits AS-i possibles | Interface diagnostique: RS 232; alternativement par raccordement Ethernet; Web-Server intégré Commande jusqu'à 16 circuits d'autorisation, - 2 autorisations avec contacts à relais 30 V / 3 A AC/DC intégrés - 2 autorisations avec sorties de sécurité électroniques 30 V / 0,5 A DC intégrées
Exemple de commande
Note (Delivery capacity) | Plus disponible!
Product type description | ASMM-2M-EIP-MT-RRSS
Article number (order number) | 103001347
EAN (European Article Number) | 4030661425511
eCl@ss number, version 12.0 | 27-37-18-19
eCl@ss number, version 11.0 | 27-37-18-19
eCl@ss number, version 9.0 | 27-37-18-19
ETIM number, version 7.0 | EC001449
ETIM number, version 6.0 | EC001449
Homologations - Règlementations
Certificates | cULus
Caractéristiques globales
Housing material | métal
Gross weight | 1 011 g
Schmersal Canada Ltd., 29 Centennial Road, Unit 1, Orangeville, Ontario L9W 1R1 Canada
Les données et les valeurs ont été soigneusement vérifiées. Les illustrations peuvent être différentes de l'original. Vous trouverez d'avantage de caractéristiques techniques dans les manuels d’instructions. Sous réserve de modifications techniques et errata.
Généré le: 2025-03-10 10 h 51