## Worksheet
BN 85-5. 24-60VDC
| Boîtier avec trous oblongs Actionnement frontal Fonctionnant sans contact 5 contacts Reed Durée de vie élevée | Indication d'état par LED Raccordement par connecteur Boîtier plastique Contact Reed enfichable, prémontage sur place
Exemple de commande
Product type description | BN 85-5. 24-60VDC
Article number (order number) | 101110853
EAN (European Article Number) | 4030661050041
eCl@ss number, version 12.0 | 27-27-43-02
eCl@ss number, version 11.0 | 27-27-01-05
eCl@ss number, version 9.0 | 27-27-01-05
ETIM number, version 7.0 | EC002544
ETIM number, version 6.0 | EC002544
Caractéristiques globales
Working principle | magnétique
Housing construction form | rectangulaire
Housing material | Plastique, thermoplastique renforcé de fibres de verre
Gross weight | 136 g
Données générales - Caractéristiques
Latching | Oui
Suitable for elevators | Oui
Integral system diagnostics, status | Oui
Number of Snap-in contacts, maximum | 5
Number of Snap-in contacts, minimum | 1
Données mécaniques
Actuating panels | côté avant
Actuating element | Aimant
Mechanical life, minimum | 1 000 000 000 Operations
Mounting | Boîtier avec trous oblongs
Données mécaniques - Distances de commutation selon EN IEC 60947-5-3
Switching distance Sn | 1 mm … 14 mm
Note (Switching distance Sn) | les distances de commutation indiquées sont valables pour un montage hors influence ferromagnétique. Toute influence ferromagnétique est susceptible de modifier la distance, positivement ou négativement. En cas d'utilisation de multiples aimants de commande, il faut tenir compte du parasitage mutuel.
Données mécaniques – technique de connexion
Termination | Connecteur, 10 pôles
Données mécaniques - Dimensions
Length of sensor | 140 mm
Width of sensor | 65 mm
Height of sensor | 20 mm
Conditions ambiantes
Degree of protection | IP30 selon IEC/EN 60529
Ambient temperature | -10 ... +75 °C
Restistance to shock | 60 g, vibration sinusoïdale
Données électriques
Switching voltage, minimum | 12 VDC
Switching voltage, maximum | 60 VDC
Switching current, maximum | 1 A
Switching capacity, maximum | 30 W
Switching element | contact bistable
Données électriques - Sortie numérique
Design of control elements | Contacts Reed
Inclus dans la livraison
Scope of delivery | Actuator must be ordered separately.
Accessoires
Recommendation (actuator) | BP 7
Recommendation (actuator, lift switchgear) | BP 7
Remarque
Note (General) | La fonction contact NF ou contact NO dépend de la direction de commutation, de l'aimant de commutation et de la polarité des aimants de commutation.
Schmersal Canada Ltd., 29 Centennial Road, Unit 1, Orangeville, Ontario L9W 1R1 Canada
Les données et les valeurs ont été soigneusement vérifiées. Les illustrations peuvent être différentes de l'original. Vous trouverez d'avantage de caractéristiques techniques dans les manuels d’instructions. Sous réserve de modifications techniques et errata.
Généré le: 2025-03-15 09 h 10