## Worksheet
PSC1-E-23-SDM2
Module d'extension pour la série PSC1-C-100 Surveillance sûre des entraînements selon EN 61800-5-2 (Safe Drive Monitoring SDM) pour jusqu'à 12 entraînements Encodeurs supportés: TTL, sin/cos, SSI 12 entrées de sécurité tout-ou-rien
Exemple de commande
Product type description | PSC1-E-23-SDM2
Article number (order number) | 103008462
EAN (European Article Number) | 4030661455235
eCl@ss number, version 12.0 | 27-24-22-07
eCl@ss number, version 11.0 | 27-24-22-07
eCl@ss number, version 9.0 | 27-24-22-07
ETIM number, version 7.0 | EC000236
ETIM number, version 6.0 | EC000236
Homologations - Règlementations
Certificates | TÜV cULus
Caractéristiques globales
Gross weight | 370 g
Données générales - Caractéristiques
Number of digital fail-safe inputs | 12
Classification
Performance Level, up to | e
Category | 4
Safety Integrity Level (SIL), suitable for applications in | 3
Mission time | 20 Year(s)
Données mécaniques
Mounting | sur rails DIN
Données mécaniques – technique de connexion
Cable section, minimum | 0,2 mm²
Cable section, maximum | 2,5 mm²
Wire cross-section, minimum | 24 AWG
Wire cross-section, maximum | 12 AWG
Wire cross-section | 24 ... 12 AWG
Terminal (mechanical) | bornes à vis détachables
Données mécaniques - Dimensions
Width | 45 mm
Height | 100 mm
Depth | 115 mm
Conditions ambiantes
Degree of protection | IP20
Ambient temperature | +0 ... +50 °C
Storage and transport temperature | -25 ... +70 °C
Relative humidity, minimum | 5 %
Relative humidity, maximum | 85 %
Note (Relative humidity) | sans condensation
Permissible installation altitude above sea level, maximum | 2 000 m
Conditions ambiantes - Valeur d'isolation
Overvoltage category | III
Degree of pollution | 2
Données électriques
Operating voltage | 24 VDC -15 % / +20 %
Rated operating voltage | 24 VDC
Données électriques - Compatibilité électromagnétique (CEM)
Electromagnetic compatibility | DIN EN 62061 DIN EN 61800-3
Interfering radiation | DIN EN 61000-6-4
EMC rating | DIN EN 61000-6-7 DIN EN 61326-3 DIN EN 61000-6-2
Inclus dans la livraison
Scope of delivery | Connecteurs pour bus de fonds de panier Bornes de raccordement
Données électriques - Surveillance des entraînements
Number of axis monitoring, max. | 2
Drive monitoring, encoder typ | SSI TTL SINCOS Détecteur de proximité
Schmersal Canada Ltd., 29 Centennial Road, Unit 1, Orangeville, Ontario L9W 1R1 Canada
Les données et les valeurs ont été soigneusement vérifiées. Les illustrations peuvent être différentes de l'original. Vous trouverez d'avantage de caractéristiques techniques dans les manuels d’instructions. Sous réserve de modifications techniques et errata.
Généré le: 2024-08-11 23 h 18