## Worksheet
AZ 07 B/21 SHUNT
Broche de contact dans le pont de l'actionneur pour AZ 06x, AZ 06, AZ 07, AZ 08, AZ 13, AZ 14-1, AZ 19 avec Rondelle
Exemple de commande
Product type description | AZ 07 B/21 SHUNT
Article number (order number) | 101088123
EAN (European Article Number) | 4030661041964
eCl@ss number, version 12.0 | 27-27-06-12
eCl@ss number, version 11.0 | 27-27-06-05
eCl@ss number, version 9.0 | 27-27-06-05
ETIM number, version 7.0 | EC001487
ETIM number, version 6.0 | EC001487
Caractéristiques globales
Material of the actuator | Laiton avec rivets argentés en thermoplastique
Gross weight | 5 g
Données mécaniques
Actuator | droit
Données mécaniques - Dimensions
Length | 21 mm
Width | 41 mm
Depth | 12 mm
Accessoires
Recommendation (product combination) | AZ 06x AZ 06 AZ 07 AZ 08 AZ 13 AZ 14-1 AZ 19
Schmersal Canada Ltd., 29 Centennial Road, Unit 1, Orangeville, Ontario L9W 1R1 Canada
Les données et les valeurs ont été soigneusement vérifiées. Les illustrations peuvent être différentes de l'original. Vous trouverez d'avantage de caractéristiques techniques dans les manuels d’instructions. Sous réserve de modifications techniques et errata.
Généré le: 2025-03-20 21 h 43