## Worksheet
BNS 40S-12Z
| boîtier acier inoxydable Câble de raccordement convenant pour le secteur alimentaire Installation invisible possible 88 mm x 27 mm x 14,5 mm Durée de vie élevée | pas d"usure mécanique Insensible à l'encrassement Permet un jeu mécanique Convient pour l'industrie alimentaire
Exemple de commande
Product type description | BNS 40S-12Z
Article number (order number) | 101215517
EAN (European Article Number) | 4030661419275
eCl@ss number, version 12.0 | 27-27-44-01
eCl@ss number, version 11.0 | 27-27-24-02
eCl@ss number, version 9.0 | 27-27-24-02
ETIM number, version 7.0 | EC002544
ETIM number, version 6.0 | EC002544
Homologations - Règlementations
Certificates | cULus ECOLAB
Caractéristiques globales
Standards | BG-GS-ET-14 EN IEC 60947-5-3
Coding level according to EN ISO 14119 | faible
Working principle | magnétique
Installation conditions (mechanical) | non affleuré
Housing material | Acier inoxydable (V4A)
Gross weight | 250 g
Données générales - Caractéristiques
Coding | Oui
Concealed, threaded holes on the back | Non
Prerequisite evaluation unit | Oui
Number of normally closed (NC) | 2
Number of normally open (NO) | 1
Number of cable wires | 6
Classification
Standards | EN ISO 13849-1
Mission time | 20 Year(s)
Classification de sécurité - Sorties de sécurité
B10D- Value Normally-closed contact/Normally open contact (NC/NO) | 25 000 000 Operations
Données mécaniques
Active area | latéral
Actuating element | Aimant
Direction of motion | Frontale par rapport à la face active
Données mécaniques - Distances de commutation selon EN IEC 60947-5-3
Assured switching distance &quot;ON&quot; Sao | 8 mm
Assured switching distance &quot;OFF&quot; Sar | 18 mm
Données mécaniques – technique de connexion
Length of cable | 1 m
Termination | Câble
Wire cross-section | 0,25 mm2
Wire cross-section | 23 AWG
Material of the Cable mantle | LiYY
Données mécaniques - Dimensions
Length of sensor | 14,5 mm
Width of sensor | 88 mm
Height of sensor | 27 mm
Conditions ambiantes
Degree of protection | IP69
Ambient temperature | -25 ... +80 °C
Storage and transport temperature | -25 ... +80 °C
Resistance to vibrations | 10…55 Hz, amplitude 1 mm
Restistance to shock | 30 g / 11 ms
Données électriques
Switching voltage, maximum | 100 VAC
Switching voltage, maximum | 100 VDC
Switching current, maximum | 0,25 A
Switching capacity, maximum | 3 W
Switching element | 1 contact NO, 2 contacts NF
Switching frequency, maximum | 5 Hz
Données électriques - Sortie numérique
Design of control elements | Autres, contact Reed
Inclus dans la livraison
Scope of delivery | Actuator must be ordered separately.
Accessoires
Recommendation (actuator) | BPS 40S-2 BPS 40S-1-C BPS 40S-2-C
Recommended safety switchgear | SRB-E-301ST SRB-E-201LC
Remarque
Note (General) | Symboles des contacts, protecteur fermé. La configuration des contacts pour les versions avec ou sans LED est identique.
Exemple de câblage
Note (Wiring diagram) | Le contact S21-S22 doit être intégré dans le circuit de sécurité.
Schmersal Canada Ltd., 29 Centennial Road, Unit 1, Orangeville, Ontario L9W 1R1 Canada
Les données et les valeurs ont été soigneusement vérifiées. Les illustrations peuvent être différentes de l'original. Vous trouverez d'avantage de caractéristiques techniques dans les manuels d’instructions. Sous réserve de modifications techniques et errata.
Généré le: 2024-11-27 05 h 25