## Worksheet
USP-100-M24BS/8
pour hauteurs de gaine jusqu'à 130 m Différentes interfaces pour raccordement aux différents systèmes de commande faible travail de montage Libre d'usure et d'entretien Valeurs absolues précises jusqu'au millimètre près
Exemple de commande
Product type description | USP-100-M24BS/8
Article number (order number) | 101178573
EAN (European Article Number) | 4030661310596
eCl@ss number, version 12.0 | 27-20-10-01
eCl@ss number, version 11.0 | 27-20-10-01
eCl@ss number, version 9.0 | 27-20-10-01
ETIM number, version 7.0 | EC000641
ETIM number, version 6.0 | EC000641
Available until | 30.06.2023
Homologations - Règlementations
Certificates | cULus
Caractéristiques globales
Coding | Binaire
Housing material | Ultramid
Gross weight | 200 g
Données mécaniques
Repeat accuracy R (under normal elevator ratios) | 1 mm
Repeat accuracy R (at calibration temperature) | 1 mm
Travel distance, maximum | 130 m
Conveying speed, maximum | 6 m/s
Conditions ambiantes
Degree of protection | IP54
Ambient temperature | -20 ... +60 °C
Données électriques
Operating voltage | 24 VDC -10 % / +15 %
Rated operating voltage | 24 VDC
Operating current | 180 mA
Données électriques - Compatibilité électromagnétique (CEM)
Interfering radiation | EN 50081-2 EN 12015
EMC rating | IEC 61000-6-2 EN 12016
Inclus dans la livraison
Scope of delivery | Le kit USP comprend: émetteur + récepteur, 2 plots amortisseurs, 1 protection contre les oscillations, matériel de montage, documentations, fil de signal, les câbles de raccordement de l&apos;émetteur et du récepteur dépendent de l&apos;application spécifique et doivent être commandés séparément.
Remarque
Note (General) | L'indice de protection spécifié concerne l'ensemble du système USP. Veuillez observer les informations reprises dans les instructions de montage Pour le montage des éléments du système USP dans la gaine d'ascenseur, seuls des outils courants sont nécessaires.
Note (Interface) | Convient pour les systèmes de commande suivants: Georg Kühn Steuerungstechnik, Siemens Simatic S7, Thyssen Krupp LS3
Schmersal Canada Ltd., 29 Centennial Road, Unit 1, Orangeville, Ontario L9W 1R1 Canada
Les données et les valeurs ont été soigneusement vérifiées. Les illustrations peuvent être différentes de l'original. Vous trouverez d'avantage de caractéristiques techniques dans les manuels d’instructions. Sous réserve de modifications techniques et errata.
Généré le: 2024-05-12 05 h 55