## Worksheet
PROTECT-SELECT-SK
| Paramétrage simple et flexible Aucune connaissance de programmation requise 18 entrées de sécurité pour scrutation redondante de tous les capteurs de sécurité classiques 4 sorties statiques de sécurité 2 sorties relais de sécurité | 4 sorties de signalisation possibles Remplace jusqu'à 8 relais de sécurité jusqu'à PL e / SIL 3 Indicateur d'état et de défauts par textes en clair Menus multilingues sur afficheur couleur
Exemple de commande
Note (Delivery capacity) | Plus disponible!
Product type description | PROTECT-SELECT-SK
Article number (order number) | 101218030
EAN (European Article Number) | 4030661445397
eCl@ss number, version 12.0 | 27-37-18-19
eCl@ss number, version 11.0 | 27-37-18-19
eCl@ss number, version 9.0 | 27-37-18-19
ETIM number, version 7.0 | EC001449
ETIM number, version 6.0 | EC001449
Homologations - Règlementations
Certificates | cULus CCC
Caractéristiques globales
Standards | EN IEC 62061 EN ISO 13849-1 EN IEC 60947-5-1 EN IEC 60947-5-3 EN IEC 60947-5-5 EN IEC 61508 EN IEC 60204-1 EN IEC 60947-1
Climatic stress | EN 60068-2-1 EN 60068-2-2 EN 61496
Housing material | Polyamide / V0
Gross weight | 300 g
Données générales - Caractéristiques
Short circuit detection | Oui
Wire breakage detection | Oui
Cross-circuit detection | Oui
Removable Terminals | Oui
Start input | Oui
Feedback circuit | Oui
Automatic reset function | Oui
Reset edge detection | Oui
Start-up test | Oui
Earth connection detection | Oui
Integral system diagnostics, status | Oui
Integrated Display, Supply Voltage | Oui
Number of pulse outputs (test pulse output) | 3
Number of relay outputs (1-channel) | 2
Number of fail-safe analogue inputs | 2
Number of digital fail-safe inputs | 14
Number of digital fail-safe in-/outputs | 4
Number of fail-safe digital outputs | 4
Number of signalling outputs | 4
Classification
Standards | EN ISO 13849-1 EN IEC 60947-5-1 EN IEC 62061 EN IEC 61508
Performance Level, up to | e
Category | 4
Diagnostic Coverage (DC) Level | 99
PFH value | 1,78 x 10⁻⁸ /h
Safety Integrity Level (SIL), suitable for applications in | 3
Mission time | 20 Year(s)
Common Cause Failure (CCF), minimum | 65
Hardware fault tolerance (HFT) | 1
Demand rate | élevé ou permanent
Safe Failure Fraction (SFF), minimum | 90
Classification - Sorties relais
Performance Level, up to | e
Category | 4
Notice | Applicable aux applications à deux canaux et une charge du relais de 60%
Safety Integrity Level (SIL), suitable for applications in | 3
Classification de sécurité - Entrées de sécurité à 2 canaux
Performance Level, up to | e
Category | 4
Safety Integrity Level (SIL), suitable for applications in | 3
Classification de sécurité - Entrées de sécurité à 1 canal
Performance Level, up to | d
Category | 2
Safety Integrity Level (SIL), suitable for applications in | 2
Classification de sécurité - Sorties de sécurité à 1 canal
Performance Level, up to | d
Category | 2
Safety Integrity Level (SIL), suitable for applications in | 2
Classification de sécurité - Sorties de sécurité à 2 canaux
Performance Level, up to | e
Category | 4
Safety Integrity Level (SIL), suitable for applications in | 3
Données mécaniques
Mechanical life, minimum | 10 000 000 Operations
Mounting | Fixation rapide sur rails DIN standards selon DIN EN 60715
Données mécaniques – technique de connexion
Terminal designations | IEC 61131-2 IEC/EN 60947-1
Termination | rigide ou flexible
Cable section, minimum | 0,25 mm²
Cable section, maximum | 2,5 mm²
Tightening torque of Clips | 0,6 Nm
Terminal (mechanical) | bornes à vis détachables
Données mécaniques - Dimensions
Width | 52,5 mm
Height | 100 mm
Depth | 118 mm
Conditions ambiantes
Degree of protection | IP20
Degree of protection of the mounting space | IP54
Ambient temperature | -25 ... +55 °C
Storage and transport temperature | -25 ... +75 °C
Relative humidity, minimum | 15 %
Relative humidity, maximum | 90 %
Note (Relative humidity) | sans condensation
Resistance to vibrations | 10 … 57 Hz, amplitude 0,75 mm
Restistance to shock | 30 g / 11 ms
Conditions ambiantes - Valeur d'isolation
Overvoltage category | III
Degree of pollution | 2
Données électriques
Operating voltage | 12 VDC -10 % / +10 %
Current consumption at 24V, maximum | 500 mA
No-load supply current I0, typical | 500 mA
Rated operating voltage | 12 VDC
Required rated short-circuit current | 1 000 A
Note (Electrical data, Fuse rating) | lent
Switching frequency, maximum | 0,1 Hz
Material of the contacts, electrical | Etain
Electrical fuse rating, maximum | 3 A
Données électriques - Entrées de sécurité tout-ou-rien
Switching thresholds | -3 V … 2 V (LOW) 18 V … 28,8 V
Current consumption at 24 V | 6 mA
Données électriques - Sorties de sécurité
Rated operating current (safety outputs) | 700 mA
Design of control elements | protégée contre les courts-circuits, type P/N (Q0/0N et Q1/1N) protégée contre les courts-circuits, type P (Q2 et Q3)
Leakage current Ir, maximum | 2 mA
Données électriques - Sorties relais de sécurité
Voltage, Utilisation category AC-1 | 250 VAC
Current, Utilisation category AC-1 | 4 A
Voltage, Utilisation category DC-1 | 24 VDC
Current, Utilisation category DC-1 | 4 A
Voltage, Utilisation category AC-15 | 230 VAC
Current, Utilisation category AC-15 | 3 A
Voltage, Utilisation category DC-13 | 24 VDC
Current, Utilisation category DC-13 | 4 A
Données électriques - Sortie diagnostique &quot;OUT&quot;
Operating current | 100 mA
Design of control elements | Insensible aux courts-circuits avec restrictions, type P
Données électriques - Compatibilité électromagnétique (CEM)
EMC rating | Directive CEM
Données diverses
Note (applications) | Capteur de sécurité Dispositif de protection Bouton d&apos;arrêt d&apos;urgence Interrupteurs de sécurité à commande par câble Rideau lumineux de sécurité
Schmersal Canada Ltd., 29 Centennial Road, Unit 1, Orangeville, Ontario L9W 1R1 Canada
Les données et les valeurs ont été soigneusement vérifiées. Les illustrations peuvent être différentes de l'original. Vous trouverez d'avantage de caractéristiques techniques dans les manuels d’instructions. Sous réserve de modifications techniques et errata.
Généré le: 2024-08-10 10 h 05