## Worksheet
BNS 303-11ZG 6,0M
| Modèle avec voyant lumineux LED Boîtier plastique Durée de vie élevée Convient pour l'industrie alimentaire seulement en combinaison avec BPS 303 SS | pas d"usure mécanique Ø M30 Permet un jeu mécanique Insensible à l'encrassement
Exemple de commande
Product type description | BNS 303-11ZG 6,0M
Article number (order number) | 101147325
EAN (European Article Number) | 4030661142463
eCl@ss number, version 12.0 | 27-27-44-01
eCl@ss number, version 11.0 | 27-27-24-02
eCl@ss number, version 9.0 | 27-27-24-02
ETIM number, version 7.0 | EC002544
ETIM number, version 6.0 | EC002544
Homologations - Règlementations
Certificates | cULus
Caractéristiques globales
Standards | BG-GS-ET-14 EN IEC 60947-5-3
Coding level according to EN ISO 14119 | faible
Working principle | magnétique
Installation conditions (mechanical) | quasiment bord à bord
Housing material | Plastique, thermoplastique renforcé de fibres de verre
Material of the nuts | thermoplastique
Gross weight | 230 g
Données générales - Caractéristiques
Coding | Oui
Integral system diagnostics, status | Oui
Number of normally closed (NC) | 1
Number of normally open (NO) | 1
Number of safety contacts | 2
Number of cable wires | 4
Classification
Standards | EN ISO 13849-1
Mission time | 20 Year(s)
Classification de sécurité - Sorties de sécurité
B10D- Value Normally-closed contact/Normally open contact (NC/NO) | 25 000 000 Operations
Données mécaniques
Actuating element | Aimant
Direction of motion | Frontale par rapport à la face active
Tightening torque of nuts, maximum | 3 Nm
Données mécaniques - Distances de commutation selon EN IEC 60947-5-3
Assured switching distance &quot;ON&quot; Sao | 5 mm
Assured switching distance &quot;OFF&quot; Sar | 15 mm
Données mécaniques – technique de connexion
Length of cable | 6 m
Termination | Câble
Wire cross-section | 0,25 mm2
Wire cross-section | 23 AWG
Material of the Cable mantle | PVC
Données mécaniques - Dimensions
ISO thread of the sensor | M30
width across flats | 36 BK
Length of sensor | 44 mm
Conditions ambiantes
Degree of protection | IP67
Ambient temperature | -25 ... +70 °C
Storage and transport temperature | -25 ... +70 °C
Resistance to vibrations | 10…55 Hz, amplitude 1 mm
Restistance to shock | 30 g / 11 ms
Données électriques
Switching voltage, maximum | 24 VDC
Switching current, maximum | 0,01 A
Switching capacity, maximum | 0,24 W
Switching element | 1 contact NO, 1 contact NF
Switching frequency, maximum | 5 Hz
Données électriques - Sortie numérique
Design of control elements | Autres, contact Reed
Indication d&apos;état par
Note (Integral System Diagnostics, status ) | La LED s'allume quand la porte est ouverte.
Inclus dans la livraison
Scope of delivery | Actuator must be ordered separately.
Scope of delivery of mounting material | 2x Matériel de fixation écrous M 30 x 1,5
Accessoires
Recommendation (actuator) | BPS 300 BPS 303 BPS 303 SS
Recommended safety switchgear | SRB 202C SRB 211AN SRB 400C SRB 207AN SRB-E-301ST SRB-E-201LC
Remarque
Note (General) | Symboles des contacts, protecteur fermé. La configuration des contacts pour les versions avec ou sans LED est identique.
Schmersal Canada Ltd., 29 Centennial Road, Unit 1, Orangeville, Ontario L9W 1R1 Canada
Les données et les valeurs ont été soigneusement vérifiées. Les illustrations peuvent être différentes de l'original. Vous trouverez d'avantage de caractéristiques techniques dans les manuels d’instructions. Sous réserve de modifications techniques et errata.
Généré le: 2025-01-15 23 h 18