## Worksheet
TKF/9024VDC
Boîtier métallique Tenue à l'arrachement élevée max.
Exemple de commande
Product type description | TKF/9024VDC
Article number (order number) | 101010237
EAN (European Article Number) | 4030661612447
eCl@ss number, version 12.0 | 27-27-26-03
eCl@ss number, version 11.0 | 27-27-26-03
eCl@ss number, version 9.0 | 27-27-26-03
ETIM number, version 7.0 | EC002593
ETIM number, version 6.0 | EC002593
Homologations - Règlementations
Certificates | cULus CCC
Caractéristiques globales
Standards | EN ISO 13849-1 EN ISO 14119 EN IEC 60947-5-1
Coding level according to EN ISO 14119 | faible
Working principle | électromécanique
Housing material | Aluminium
Gross weight | 1 472 g
Données générales - Caractéristiques
Power to unlock | Oui
Number of actuating directions | 3
Number of auxiliary contacts | 2
Number of safety contacts | 2
Classification
Vorschriften | EN ISO 13849-1
Mission time | 20 Year(s)
Classification de sécurité - Sorties de sécurité
B10D Normally-closed contact (NC) | 2 000 000 Operations
B10D Normally open contact (NO) | 1 000 000 Operations
Données mécaniques
Mechanical life, minimum | 2 000 000 Operations
Holding force FZh in accordance with EN ISO 14119 | 3 000 N
Holding force Fmax, maximum | 4 000 N
Latching force | 20 N
Positive break force, minimum | 20 N
Actuating speed, maximum | 0,3 m/s
Données mécaniques – technique de connexion
Termination | Bornes à vis
Cable section, minimum | 0,25 mm²
Cable section, maximum | 2,5 mm²
Note | Toutes les indications relatives à la section du câble sont embouts compris.
Données mécaniques - Dimensions
Length of sensor | 50 mm
Width of sensor | 87 mm
Height of sensor | 192 mm
Conditions ambiantes
Degree of protection | IP67
Ambient temperature | +0 ... +50 °C
Note (Relative humidity) | sans condensation non givrant
Permissible installation altitude above sea level, maximum | 2 000 m
Conditions ambiantes - Valeur d'isolation
Rated insulation voltage Ui | 400 V
Rated impulse withstand voltage Uimp | 2,5 kV
Données électriques
Thermal test current | 10 A
Rated control voltage | 24 VAC/DC
Electrical power consumption, maximum | 10 W
Switching principle | slow action, positive break NC contact
Maximale Schalthäufigkeit | 1 000 /h
Material of the contacts, electrical | Argent
Données électriques - Commande de l&apos;électroaimant IN
Magnet switch-on time | 100 %
Test pulse duration, maximum | 5 ms
Test pulse interval, minimum | 50 ms
Données électriques - Contacts de sécurité
Voltage, Utilisation category AC-15 | 230 VAC
Current, Utilisation category AC-15 | 8 A
Voltage, Utilisation category DC-13 | 24 VDC
Current, Utilisation category DC-13 | 5 A
Données électriques - Contacts auxiliaires
Voltage, Utilisation category AC-15 | 230 VAC
Current, Utilisation category AC-15 | 8 A
Voltage, Utilisation category DC-13 | 24 VDC
Current, Utilisation category DC-13 | 5 A
Inclus dans la livraison
Scope of delivery | Actuator must be ordered separately.
Schmersal Canada Ltd., 29 Centennial Road, Unit 1, Orangeville, Ontario L9W 1R1 Canada
Les données et les valeurs ont été soigneusement vérifiées. Les illustrations peuvent être différentes de l'original. Vous trouverez d'avantage de caractéristiques techniques dans les manuels d’instructions. Sous réserve de modifications techniques et errata.
Généré le: 2025-01-20 12 h 54