## Worksheet
BN 12-10Z
| actionnement latéral Avec câble préparé avec aimant de prétension Fonctionnant sans contact Durée de vie élevée | Boîtier métallique Distance de commutation jusqu'à 60 mm, en fonction de l'aimant d'actionnement et de la version Forme Ø 10,7 mm avec fixation centrale
Exemple de commande
Product type description | BN 12-10Z
Article number (order number) | 101101263
EAN (European Article Number) | 4030661335315
eCl@ss number, version 12.0 | 27-27-43-02
eCl@ss number, version 11.0 | 27-27-01-05
eCl@ss number, version 9.0 | 27-27-01-05
ETIM number, version 7.0 | EC002544
ETIM number, version 6.0 | EC002544
Caractéristiques globales
Working principle | magnétique
Housing construction form | Cylindre, filet
Housing material | métal
Gross weight | 60 g
Données générales - Caractéristiques
Suitable for elevators | Oui
bias magnet | Oui
Number of normally open (NO) | 1
Données mécaniques
Active area | latéral
Actuating element | Aimant
Mechanical lifetime, minimum | 10.000.000 Operations
Actuating speed, maximum | 18 m/s
Mounting | central avec bride taraudée M12 x 1
Mechanical data - Switching distances
Switching distance Sn | 5 mm … 50 mm BP 10 = 5 mm 2 x BP 10 = 17 mm BP 15 = 6 mm 2 x BP 15 = 17 mm 2 x BP 15/2 = 17 mm BP 34 = 15 ... 20 mm BP 20 = 20 mm BP 31 = 20 mm BP 11 = 20 mm BP 12 = 10 ... 30 mm BP 21 = 25 ... 50 mm
Note (Switching distance Sn) | Distance de commutation jusqu'à 50 mm, en fonction de l'aimant d'actionnement et de la version Les distances de commutation indiquées sont valables avec un montage hors influence ferromagnétique. Toute influence ferromagnétique est susceptible de modifier la distance, positivement ou négativement. En cas d'utilisation de multiples aimants de commande, il faut tenir compte du parasitage mutuel.
Note (switching distance) | All switching distances in accordance EN IEC 60947-5-2
Repeat accuracy R | 0,3 mm
Données mécaniques – technique de connexion
Length of cable | 1 m
Termination | Câble de raccordement
Number of cable wires | 2
Wire cross-section | 0,25 mm2
Wire cross-section | 23 AWG
Material of the Cable mantle | PVC
Cable type | LiYY
Données mécaniques - Dimensions
Diameter of sensor | 10,7 mm
Length of sensor | 71 mm
Conditions ambiantes
Degree of protection | IP67
Ambient temperature | -25 ... +70 °C
Resistance to vibrations | 10…55 Hz, amplitude 1 mm
Restistance to shock | 30 g / 11 ms
Données électriques
Switching voltage, maximum | 200 VAC
Switching current, maximum | 1 A
Switching capacity, maximum | 30 W
Switching capacity, maximum | 30 VA
Switching principle | Contacts Reed, fonctionnant sans contact
Bounce duration, maximum | 0,2 ms
Switching frequency, maximum | 300 Hz
Switching element | Normally open contact (NO)
Inclus dans la livraison
Scope of delivery | Actuator must be ordered separately.
Accessoires
Recommendation (actuator) | BP 10 2x BP 10 BP 15 2x BP 15 2x BP 15/2 BP 34 BP 20 BP 31 BP 11 BP 12 BP 21
Recommendation (actuator, lift switchgear) | BP 10 2 x BP 15/2 2 x BP 15 2 x BP 10 BP 15 BP 34
Remarque
Note (General) | La fonction contact NF ou contact NO dépend de la direction de commutation, de l'aimant de commutation et de la polarité des aimants de commutation. En cas de montage face à face de l'interrupteur et de l'aimant, les couleurs doivent être identiques: rouge (S) sur rouge (S) et vert (N) sur vert (N). Ceci n'est pas applicable pour le contact bistable. L'interrupteur est à monter sur l'acier avec une entretoise non-ferromagnétique d'au moins 20 mm.
Schmersal Canada Ltd., 29 Centennial Road, Unit 1, Orangeville, Ontario L9W 1R1 Canada
Les données et les valeurs ont été soigneusement vérifiées. Les illustrations peuvent être différentes de l'original. Vous trouverez d'avantage de caractéristiques techniques dans les manuels d’instructions. Sous réserve de modifications techniques et errata.
Généré le: 2025-10-13 06 h 14