## Worksheet
NKF1-10Z-B-2M
| 1 Contact une pédale Exécution une pédale Forme compacte, plate | Design symétrique moderne avec Câble de raccordement, 2 m Variantes de contact avec contacts inverseurs ou contacts NO
Exemple de commande
Product type description | NKF1-10Z-B-2M
Article number (order number) | 103003077
EAN (European Article Number) | 4030661427805
eCl@ss number, version 12.0 | 27-37-12-18
eCl@ss number, version 11.0 | 27-37-12-18
eCl@ss number, version 9.0 | 27-37-12-18
ETIM number, version 7.0 | EC001258
ETIM number, version 6.0 | EC001258
Homologations - Règlementations
Certificates | cULus
Caractéristiques globales
Standards | EN IEC 60947-5-1
Housing material | thermoplastique résistant aux chocs
Material of the pedal | ABS thermoplastique
Colour of the housing | RAL 9006 (Aluminium blanc)
RAL colour of the pedal | 9005
Colour of the pedal | Noir
Gross weight | 441 g
Données générales - Caractéristiques
Number of normally open (NO) | 1
Données mécaniques
Mechanical life, minimum | 1 000 000 Operations
Données mécaniques – technique de connexion
Length of cable | 2 m
Termination | Câble de raccordement
Données mécaniques - Dimensions
Width | 77 mm
Height | 49 mm
Depth | 123 mm
Conditions ambiantes
Degree of protection | IP67
Ambient temperature | -25 ... +60 °C
Données électriques
Utilisation category AC-15 | 240 VAC
Utilisation category AC-15 | 2,5 A
Utilisation category DC-13 | 24 VDC
Utilisation category DC-13 | 1 A
Switching element | Contact NO
Switching principle | Rupture brusque
Schmersal Canada Ltd., 29 Centennial Road, Unit 1, Orangeville, Ontario L9W 1R1 Canada
Les données et les valeurs ont été soigneusement vérifiées. Les illustrations peuvent être différentes de l'original. Vous trouverez d'avantage de caractéristiques techniques dans les manuels d’instructions. Sous réserve de modifications techniques et errata.
Généré le: 2025-04-02 09 h 56