## Worksheet
SLB440-ER-2-LST-H
| Forme compacte Avec module de surveillance intégré Portée élevée 75 m (réserve jusqu'à 90 m) Sorties de sécurité OSSD jusqu'à PLe Démarrage automatique ou redémarrage manuel | Boîtier métallique robuste avec connecteur M12 ou câble Version avec chauffage pour applications extérieures jusqu'à –30 °C Outil de réglage et indication de diagnostic
Exemple de commande
Product type description | SLB440-ER-2-LST-H
Article number (order number) | 103015488
EAN (European Article Number) | 4030661503691
eCl@ss number, version 12.0 | 27-27-27-01
eCl@ss number, version 11.0 | 27-27-27-01
eCl@ss number, version 9.0 | 27-27-27-01
ETIM number, version 7.0 | EC001831
ETIM number, version 6.0 | EC001831
Homologations - Règlementations
Certificates | cULus
Caractéristiques globales
Standards | EN IEC 61496-2 EN IEC 61496-1
Housing material | Aluminium
Reaction time, maximum | 22 ms
Reaction time, minimum | 7 ms
Gross weight | 270 g
Données générales - Caractéristiques
Restart interlock (manual reset) | Oui
Beam coding available | Oui
Integral system diagnostics, status | Oui
Integral system diagnostics | Oui
Number of fail-safe digital outputs | 2
Number of beams | 1
Classification
Standards | EN ISO 13849-1 EN IEC 62061
Performance Level, up to | e
Category | 4
PFH value | 1,50 x 10⁻⁸ /h
Safety Integrity Level (SIL), suitable for applications in | 3
Mission time | 20 Year(s)
Safety type in accordance with IEC 61496-1 | 4
Données mécaniques
Detection ability for test bodies at v = 1.6 m/s | 100 mm
Range, protection field, minimum | 0,3 m
Range, protection field, maximum | 75 m
Wave length of the laserdiode | 880 nm
Données mécaniques – technique de connexion
Termination | Connecteur multibroches M12
Terminal connector, Recipient | Câble avec connecteur M12, 5 pôles
Terminal, Connector, Transmitter | Câble avec connecteur M12, 4 pôles
Données mécaniques - Dimensions
Length | 33 mm
Width | 27,8 mm
Height | 111 mm
Conditions ambiantes
Degree of protection | IP67
Ambient temperature | -30 ... +50 °C
Storage and transport temperature | -30 ... +70 °C
Protection class | III
Données électriques
Switching voltage OSSD, HIGH signal | 24 V
Electrical power consumption of the receiver, maximum | 5 W
Electrical power consumption of the transmitter, maximum | 5 W
Length of cable, maximum | 100 m
Données électriques - Sorties de sécurité
Output current, (fail-safe output), maximum | 0,2 A
Design of control elements | commutation P
Accessoires
Recommended safety switchgear | PROTECT PSC1 SRB-E-204ST
Schmersal Canada Ltd., 29 Centennial Road, Unit 1, Orangeville, Ontario L9W 1R1 Canada
Les données et les valeurs ont été soigneusement vérifiées. Les illustrations peuvent être différentes de l'original. Vous trouverez d'avantage de caractéristiques techniques dans les manuels d’instructions. Sous réserve de modifications techniques et errata.
Généré le: 2024-10-09 10 h 32