## Worksheet
CSS 14-34-S-D-M-L
| 1 x Câble de raccordement 8 pôles actionnement latéral Un maximum de 31 capteurs peut être câblé en série. Boîtier plastique Système électronique codé sans contact Attaque en oblique possible | 27 mm x 108,2 mm x 35 mm Répétitivité élevée des points de commutation Longueur max. de la chaîne de capteurs: 200 m 2 sorties de sécurité à commutation p, protégées contre les courts-circuits Surveillance "courts-circuits transversaux", "rupture de câble", "tension parasitaire" intégrée pour les câbles de sécurité jusqu'à l'armoire de commande
Exemple de commande
Product type description | CSS 14-34-S-D-M-L
Article number (order number) | 101181059
EAN (European Article Number) | 4030661314822
eCl@ss number, version 12.0 | 27-27-46-01
eCl@ss number, version 11.0 | 27-27-24-03
eCl@ss number, version 9.0 | 27-27-24-03
ETIM number, version 7.0 | EC001829
ETIM number, version 6.0 | EC001829
Homologations - Règlementations
Certificates | cULus
Caractéristiques globales
Standards | EN IEC 60947-5-3
Working principle | inductif
Housing construction form | Bloc
Installation conditions (mechanical) | non affleuré
Sensor topology | Connexion en série
Housing material | Plastique, thermoplastique renforcé de fibres de verre
Active area | Plastique, thermoplastique renforcé de fibres de verre
Reaction time, maximum | 30 ms
Duration of risk, maximum | 60 ms
Gross weight | 295 g
Données générales - Caractéristiques
Diagnostic output | Oui
Short circuit detection | Oui
Cross-circuit detection | Oui
Safety functions | Oui
Cascadable | Oui
Integral system diagnostics, status | Oui
Number of LEDs | 3
Number of semi-conductor outputs with signaling function | 1
Number of fail-safe digital outputs | 2
Number of series-wiring of sensors | 31
Classification
Vorschriften | EN ISO 13849-1 EN IEC 60947-5-3 EN IEC 61508
Performance Level, up to | e
Category | 4
PFH value | 3,60 x 10⁻⁹ /h
Safety Integrity Level (SIL), suitable for applications in | 3
Mission time | 20 Year(s)
Données mécaniques
Actuating panels | latéral
Active area | latéral
Switching distance actuator | Actuator CST 34-V-1: 10 mm (typical switch distance Sn) Betätiger CST 34-V-1: 8 mm (gesicherter Schaltabstand EIN Sao) Betätiger CST 34-V-1: 13 mm (gesicherter Schaltabstand AUS Sar) Actuator CST 34-S-1 / CST 34-S-3: 14 mm (typical switch distance Sn) Actuator CST 34-S-1 / CST 34-S-3: 12 mm (ensured switch distance ON Sao) Actuator CST 34-S-1 / CST 34-S-3:: 17 mm (ensured switch distance OFF Sar) Actuator CST 34-S-2: 14 mm (typical switch distance Sn) Actuator CST 34-S-2: 12 mm (ensured switch distance ON Sao) Betätiger CST 34-S-2: 17 mm (gesicherter Schaltabstand AUS Sar) Betätiger CST 180-1 / CST 180-2: 10 mm (typischer Schaltabstand Sn) Actuator CST 180-1 / CST 180-2: 8 mm (ensured switch distance ON Sao) Actuator CST 180-1 / CST 180-2: 13 mm (ensured switch distance OFF Sar)
Mechanical data - Switching distances
Hysteresis (Switching distance), maximum | 1,5 mm
Repeat accuracy R | 0,5 mm
Note (Repeat accuracy R) | décalage latéral: le côté long permet un décalage en hauteur max. (x) entre le capteur et l'actionneur de 36 mm (p.ex. suite aux erreurs de montage ou au désalignement du protecteur). Décalage supérieur de max. 53 mm possible en cas d'utilisation de l'actionneur CST 34-S-2. Le décalage transversal (y) s'élève à max. ± 10 mm. Voir dessin: principe de fonctionnement
Données mécaniques – technique de connexion
Note (length of the sensor chain) | Cable length and cross-section change the voltage drop dependiing on the output current
Length of cable | 1 m
Termination | Câble (Y-UL 2517), 8 pôles
Cable section, maximum | 8 x 0,35 mm²
Wire cross-section | 22 AWG
Cable type | LiYY
Données mécaniques - Dimensions
Length of sensor | 35 mm
Width of sensor | 27 mm
Height of sensor | 108,2 mm
Conditions ambiantes
Degree of protection | IP65 IP67
Ambient temperature | -25 ... +70 °C
Storage and transport temperature | -25 ... +85 °C
Resistance to vibrations | 10…55 Hz, amplitude 1 mm
Restistance to shock | 30 g / 11 ms
Protection class | II
Conditions ambiantes - Valeur d'isolation
Rated insulation voltage Ui | 32 VDC
Rated impulse withstand voltage Uimp | 0,8 kV
Overvoltage category | III
Degree of pollution | 3
Données électriques
No-load supply current I0, typical | 100 mA
Operating current | 600 mA
Required rated short-circuit current | 100 A
Switching frequency, approx. | 3 Hz
Utilisation category DC-12 | 24 VDC / 0,05 A
Données électriques - Sorties de sécurité
Rated operating current (safety outputs) | 250 mA
Output current, (fail-safe output), maximum | 0,25 A
Design of control elements | commutation P
Voltage drop Ud, maximum | 0,5 V
Leakage current Ir, maximum | 0,5 mA
Voltage, Utilisation category DC-12 | 24 VDC
Current, Utilisation category DC-12 | 0,25 A
Voltage, Utilisation category DC-13 | 24 VDC
Current, Utilisation category DC-13 | 0,25 A
Données électriques - Sortie diagnostique &quot;OUT&quot;
Design of control elements | à commutation P
Voltage drop Ud, maximum | 5 V
Voltage, Utilisation category DC-12 | 24 VDC
Current, Utilisation category DC-12 | 0,05 A
Voltage, Utilisation category DC-13 | 24 VDC
Current, Utilisation category DC-13 | 0,05 A
Données électriques - Compatibilité électromagnétique (CEM)
Interfering radiation | IEC 61000-6-4
EMC rating | IEC 61000-6-2
Affectation des broches
PIN 1 | A1 Ue marron
PIN 2 | X1 Entrée de sécurité 1 Blanc
PIN 3 | A2 GND bleu
PIN 4 | Y1 Sortie de sécurité 1 Noir
PIN 5 | OUT Sortie diagnostic "OUT" OUT gris
PIN 6 | X2 Entrée de sécurité 2 Violet
PIN 7 | Y2 Sortie de sécurité 2 rouge
PIN 8 | IN sans fonction Rose
Inclus dans la livraison
Scope of delivery | Actuator must be ordered separately.
Accessoires
Recommendation (actuator) | CST 34-S-2 CST 34-S-3 CST 180-1 CST 180-2 CST 34-S-1
Recommended safety switchgear | PROTECT PSC1 SRB-E-301ST SRB-E-201LC
Remarque
Note (General) | Exigences pour le module de sécurité: Entrée de sécurité à 2 canaux, adaptée pour les capteurs à commutation P avec fonction NO. Le module de sécurité doit tolérer les tests fonctionnels internes des capteurs provoquant des micro-coupures cycliques de la sortie du capteur pendant max. 0,5 ms. Le module de sécurité ne doit pas être équipé d'une détection des courts-circuits transversaux.
Schmersal Canada Ltd., 29 Centennial Road, Unit 1, Orangeville, Ontario L9W 1R1 Canada
Les données et les valeurs ont été soigneusement vérifiées. Les illustrations peuvent être différentes de l'original. Vous trouverez d'avantage de caractéristiques techniques dans les manuels d’instructions. Sous réserve de modifications techniques et errata.
Généré le: 2025-07-24 09 h 13