## Worksheet
AST02 L-AS2
| Module d'entrée avec câble (AS-i), longueur 2 m Pour les capteurs avec NC / NC combinaison Raccordement AS-i, Câble de raccordement, 2 pôles Raccordement du capteur, Câble de raccordement 2 m NOTE: plus disponible! | Module d'entrée pour 2 entrées sûres pour contacts mécaniques Boîtier plastique Indication d’états et LED AS-Interface 86,5 mm x 28 mm x 28 mm Durée de vie élevée Interface AS-Interface intégrée
Exemple de commande
Note (Delivery capacity) | Plus disponible!
Product type description | AST02 L-AS2
Article number (order number) | 101176297
EAN (European Article Number) | 4030661308821
eCl@ss number, version 12.0 | 27-24-26-04
eCl@ss number, version 11.0 | 27-24-26-04
eCl@ss number, version 9.0 | 27-24-26-04
ETIM number, version 7.0 | EC001599
ETIM number, version 6.0 | EC001599
Homologations - Règlementations
Certificates | cULus
Caractéristiques globales
Standards | EN 50295 EN ISO 13849-1 EN IEC 60947-5-1 EN IEC 61508
Connector (electric) | Raccordement AS-i: Câble de raccordement, 2 pôles Raccordement du capteur: Câble 2 x 2 pôles
Housing material | Plastique, thermoplastique renforcé de fibres de verre, auto-extinguible
Gross weight | 218 g
Données générales - Caractéristiques
Cross-circuit detection | Oui
Integral system diagnostics, status | Oui
Number of inputs for NC | 2
Number of pre-wired cable | 3
Classification
Vorschriften | EN IEC 61508
Performance Level, up to | e
Category | 4
PFH value | 2,04 x 10⁻⁹ /h
Safety Integrity Level (SIL), suitable for applications in | 3
Mission time | 20 Year(s)
Données mécaniques – technique de connexion
Length of cable | 2 m
Termination | 1 contacts NF / 1 contacts NF
Wire cross-section | 0,23 mm2
Wire cross-section | 23 AWG
Données mécaniques - Dimensions
Diameter of sensor | 28 mm
Height of sensor | 86,5 mm
Conditions ambiantes
Degree of protection | IP67
Ambient temperature | -25 ... +55 °C
Storage and transport temperature | -25 ... +85 °C
Relative humidity, minimum | 30 %
Relative humidity, maximum | 95 %
Note (Relative humidity) | sans condensation
Protection class | II
Conditions ambiantes - Valeur d'isolation
Rated insulation voltage Ui | 32 VDC
Rated impulse withstand voltage Uimp | 0,8 kV
Overvoltage category | III
Degree of pollution | 3
Données électriques
Current consumption | 50 mA
Données électriques - AS-Interface
Rated operating voltage | 26,5 ... 31,6 VDC (Protection against polarity reversal)
Données électriques - spécification AS-interface
AS-i Version | V 2.1
AS-i Profile | S-7.B.F.E
AS-i, IO-Code | 0x7
AS-i, ID-Code | 0xB
AS-i, ID-Code1 | 0xF
AS-i, ID-Code2 | 0xE
AS-i Input, Channel 1 | Bits de données DI 0/DI 1 = transmission de code dynamique
AS-i Input, Channel 2 | Données de bits DI 2/ DI 3 = transmission de code dynamique
AS-i Outputs, DO 0 … DO 3 | Sans fonction
AS-i Parameter bits, P0 ... P3 | Sans fonction
Note (AS-i Parameter bits) | Régler les sorties paramètres sur "1111" (0xF) FID: défaut périphérie
AS-i Input module address | 0
Note (AS-i Input module address) | Préréglée sur l'adresse 0, modifiable via le maître AS-Interface ou l’appareil d’adressage portative
Indication d&apos;état par
Note (LED switching conditions display) | (1) LED verte: tension d'alimentation (2) LED rouge: erreur de communication (3) LED jaune: état d'autorisation
Affectation des broches
Connection | Raccordement AS-i
PIN 1 | marron (Interface AS +)
PIN 2 | n.c.
PIN 3 | bleu (Interface AS −)
PIN 4 | n.c.
Connection | Raccordement du capteur
PIN 1 | câble de raccordement (1) brun - contact NF/contact NO
PIN 2 | câble de raccordement (1) bleu - contact NF/contact NO
PIN 3 | câble de raccordement (2) brun - contact NF
PIN 4 | câble de raccordement (2) bleu - contact NF
Schmersal Canada Ltd., 29 Centennial Road, Unit 1, Orangeville, Ontario L9W 1R1 Canada
Les données et les valeurs ont été soigneusement vérifiées. Les illustrations peuvent être différentes de l'original. Vous trouverez d'avantage de caractéristiques techniques dans les manuels d’instructions. Sous réserve de modifications techniques et errata.
Généré le: 2025-03-02 01 h 58