## Worksheet
INTERRUPTEUR Á CHARNIÈRE TVS410ST2-11/01IN
| avec angle de commutation fixe connecteur M12, 8 pôles, ci-dessus Boîtier métallique Excellente résistance à l"essence et à l"huile Pour des portes avec charnière à gauche ou à droite | 141 mm x 115 mm x 21,5 mm Montage simple, conçues également pour tous les protecteurs en profilé standard (30 … 60 mm)
Exemple de commande
Note (Delivery capacity) | Plus disponible!
Product type description | INTERRUPTEUR Á CHARNIÈRE TVS410ST2-11/01IN
Article number (order number) | 101184465
eCl@ss number, version 12.0 | 27-27-06-09
eCl@ss number, version 11.0 | 27-27-06-09
eCl@ss number, version 9.0 | 27-27-06-09
ETIM number, version 7.0 | EC002591
ETIM number, version 6.0 | EC002591
Caractéristiques globales
Housing material | Métal, zamac injecté
Colour of the housing | Noir
Gross weight | 640 g
Données générales - Caractéristiques
Mounting inside | Oui
Alignment aid | Oui
Number of auxiliary contacts | 2
Number of safety contacts | 2
Classification
Standards | BG-GS-ET-15 EN ISO 13849-1 EN IEC 60947-5-1
Mission time | 20 Year(s)
Classification de sécurité - Sorties de sécurité
B10D Normally-closed contact (NC) | 2.000.000 Operations
Données mécaniques
Mechanical lifetime, minimum | 1.000.000 Operations
Positive break angle | 5 °
Opening angle | 180°
Données mécaniques – technique de connexion
Termination | Connecteur intégré M12, 8 pôles, en haut Connecteur multibroches M12
Données mécaniques - Dimensions
Length of sensor | 21,5 mm
Width of sensor | 141 mm
Height of sensor | 115 mm
Conditions ambiantes
Degree of protection | IP65
Ambient temperature | -25 ... +65 °C
Conditions ambiantes - Valeur d'isolation
Rated insulation voltage Ui | 250 VAC
Rated impulse withstand voltage Uimp | 2,5 kV
Données électriques
Thermal test current | 2,5 A
Utilisation category AC-15 | 230 VAC
Utilisation category AC-15 | 4 A
Utilisation category DC-13 | 24 VDC
Utilisation category DC-13 | 1 A
Switching element | Contact NO, contact NF
Switching principle | contacts à action dépendante
Maximale Schalthäufigkeit | 1.200 /h
Material of the contacts, electrical | Alliage nickel-argent 10
Remarque
Note (General) | Courses des contacts, protecteur fermé. L'angle de commutation réglé en usine est de 3°. Peut se modifier jusqu'à 8° par usure normale. La manœuvre positive d'ouverture est de 10°.
Schmersal Canada Ltd., 29 Centennial Road, Unit 1, Orangeville, Ontario L9W 1R1 Canada
Les données et les valeurs ont été soigneusement vérifiées. Les illustrations peuvent être différentes de l'original. Vous trouverez d'avantage de caractéristiques techniques dans les manuels d’instructions. Sous réserve de modifications techniques et errata.
Généré le: 2025-10-13 17 h 32