## Worksheet
ACTIONNEUR AZ 335-B5-FLEX
Convient particulièrement pour les portes coulissantes Compense un jeu de ± 5 mm dans deux axes
Exemple de commande
Note (Delivery capacity) | Plus disponible!
Product type description | ACTIONNEUR AZ 335-B5-FLEX
Article number (order number) | 101150809
EAN (European Article Number) | 4030661287898
eCl@ss number, version 12.0 | 27-27-26-06
eCl@ss number, version 11.0 | 27-27-26-06
eCl@ss number, version 9.0 | 27-27-26-06
ETIM number, version 7.0 | EC001487
ETIM number, version 6.0 | EC001487
Caractéristiques globales
Gross weight | 165 g
Données mécaniques
Actuating radius, minimum | 100 mm
Actuator | angulaire mobile
Remarque
Note (General) | Rayon d'actionnement min. pour protecteurs pivotants sur le côté étroit de l'actionneur 900 mm Rayon d'actionnement min. pour protecteurs pivotants sur le côté large de l'actionneur 700 mm L'axe de rotation de la charnière doit être 52,7 mm plus haut que la face supérieure de l'interrupteur de sécurité
Schmersal Canada Ltd., 29 Centennial Road, Unit 1, Orangeville, Ontario L9W 1R1 Canada
Les données et les valeurs ont été soigneusement vérifiées. Les illustrations peuvent être différentes de l'original. Vous trouverez d'avantage de caractéristiques techniques dans les manuels d’instructions. Sous réserve de modifications techniques et errata.
Généré le: 2024-10-15 19 h 30