## Worksheet
BS-H50-110-RKS
Tête rotatif à levier à galet plastique - 50 mm diamètre du galet
Exemple de commande
Product type description | BS-H50-110-RKS
Article number (order number) | 153028034
EAN (European Article Number) | 4030661535920
eCl@ss number, version 12.0 | 27-27-06-12
eCl@ss number, version 11.0 | 27-27-06-12
eCl@ss number, version 9.0 | 27-27-06-12
ETIM number, version 7.0 | EC001483
ETIM number, version 6.0 | EC001483
Caractéristiques globales
Material of the actuator | Acier inoxydable (V2A)
Gross weight | 183 g
Données mécaniques
Roller material | Plastique
Positionierschritte für den Betätiger | 10 °
Données mécaniques - Dimensions
Width of Castor | 18 mm
Diameter of Castor | 50 mm
Length of the lever | 110 mm
Schmersal Canada Ltd., 29 Centennial Road, Unit 1, Orangeville, Ontario L9W 1R1 Canada
Les données et les valeurs ont été soigneusement vérifiées. Les illustrations peuvent être différentes de l'original. Vous trouverez d'avantage de caractéristiques techniques dans les manuels d’instructions. Sous réserve de modifications techniques et errata.
Généré le: 2024-07-13 18 h 57