## Worksheet
SMS 3 100-100
| NOTE: plus disponible! (Remplacé par: SMS 4 / SMS 5) Exécution extrêmement robuste Système modulaire de tapis de sécurité Dimensions spéciales livrables sur demande Sans entretien Surface active à 100% | Montage simple Surface antidérapante Résistance élevée aux produits chimiques Pas de résistance terminale supplémentaire Pas de plaque support supplémentaire Raccordement par câble à 4 conducteurs
Exemple de commande
Note (Delivery capacity) | Plus disponible!
Product type description | SMS 3 100-100
Article number (order number) | 101138352
EAN (European Article Number) | 4030661281193
eCl@ss number, version 12.0 | 27-27-34-02
eCl@ss number, version 11.0 | 27-27-34-02
eCl@ss number, version 9.0 | 27-27-34-02
ETIM number, version 7.0 | EC002887
ETIM number, version 6.0 | EC002887
Homologations - Règlementations
Certificates | TÜV
Caractéristiques globales
Standards | EN ISO 13850
Material resistance (acids) | bonne jusqu&apos;à excellente
Material of the surface/surface material | plastisol
Reaction time, maximum | 50 ms
Gross weight | 23 000 g
Données mécaniques
Mechanical life, minimum | 5 000 000 Operations
Note (Mechanical life) | >> 1 million de manoeuvres certifié CE avec examen de type
Actuating force, maximum | 300 N
Admissable load | 20 N/mm2
Données mécaniques – technique de connexion
Length of cable | 6 m
Termination | Câble
Cable section, maximum | 4 x 0,75 mm²
Wire cross-section | 18 AWG
Données mécaniques - Dimensions
Length | 1 000 mm
Width | 1 000 mm
Height | 12 mm
Conditions ambiantes
Degree of protection | IP67
Storage and transport temperature | -20 ... +50 °C
Accessoires
Recommended safety switchgear | SRB 301HC/R, SRB 301HC/T
Remarque - Résistance chimique
Material resistance (water) | excellente
Material resistance (alcohol) | bonne
Material resistance (Aldehyde) | bonne jusqu&apos;à excellente
Material resistance (mineral acids) | bonne jusqu&apos;à excellente
Material resistance (organic acids) | bonne jusqu&apos;à excellente
Material resistance (paraffin) | moyenne jusqu&apos;à bonne
Material resistance (oil) | bonne
Schmersal Canada Ltd., 29 Centennial Road, Unit 1, Orangeville, Ontario L9W 1R1 Canada
Les données et les valeurs ont été soigneusement vérifiées. Les illustrations peuvent être différentes de l'original. Vous trouverez d'avantage de caractéristiques techniques dans les manuels d’instructions. Sous réserve de modifications techniques et errata.
Généré le: 2024-12-23 01 h 22