## Worksheet
IFL 10-180L-10/01N
| 1 Entrée de câble PG9 x 1.5 Boîtier plastique 3 conducteurs DC Chambre de raccordement | Forme longue Double isolation Forme M 18 x 1
Exemple de commande
Note (Delivery capacity) | Plus disponible!
Product type description | IFL 10-180L-10/01N
Article number (order number) | 101126737
EAN (European Article Number) | 4030661117720
eCl@ss number, version 12.0 | 27-27-40-01
eCl@ss number, version 11.0 | 27-27-01-01
eCl@ss number, version 9.0 | 27-27-01-01
ETIM number, version 7.0 | EC002714
ETIM number, version 6.0 | EC002714
Homologations - Règlementations
Certificates | CCC
Caractéristiques globales
Standards | DIN VDE 0660-208 EN IEC 60947-5-2
Housing construction form | Cylindre, filet
Installation conditions (mechanical) | non affleuré
Housing material | Plastique
Active area | Plastique
Material of the nuts | Plastique
Material of the washer | Perbunan®
Gross weight | 59 g
Données générales - Caractéristiques
Integral system diagnostics, status | Oui
Number of cable wires | 3
Données mécaniques
Tightening torque of nuts, maximum | 3 Nm
Mechanical data - Switching distances
Nominal switching distance Sn | 10 mm
Note (switching distance) | All switching distances in accordance EN IEC 60947-5-2
Données mécaniques – technique de connexion
Termination | Raccord fileté
Cable section, maximum | 1 x 1,5 mm²
Données mécaniques - Dimensions
ISO thread of the sensor | M18
width across flats | 24 BK
Length of sensor | 125,6 mm
Conditions ambiantes
Degree of protection | IP65
Ambient temperature | -25 ... +70 °C
Resistance to vibrations | 10…55 Hz, amplitude 1 mm
Restistance to shock | 30 g / 11 ms
Protection class | II
Données électriques
Type of voltage range | DC
No-load supply current I0, typical | 5,5 mA
Rated operating voltage | 10 ... 60 VDC
Operating current | 400 mA
Switching element | Contact NF ou contact NO
Protection circuit integrated | protection contre les charges inductives parasitaires Protection contre l&apos;inversion de la polarité
Switching frequency, approx. | 3 500 Hz
Données électriques - Sortie numérique
Voltage drop Ud, maximum | 1,5 V
Current at Voltage drop Ud | 0,4 A
Design of control elements | commutation N
Indication d&apos;état par
Note (Integral System Diagnostics, status ) | LED jaune
Remarque
Note (General) | Une bride de fixation peut être livrée au lieu des écrous. Programmation dans la chambre de raccordement par déplacement de cavalier
Schmersal Canada Ltd., 29 Centennial Road, Unit 1, Orangeville, Ontario L9W 1R1 Canada
Les données et les valeurs ont été soigneusement vérifiées. Les illustrations peuvent être différentes de l'original. Vous trouverez d'avantage de caractéristiques techniques dans les manuels d’instructions. Sous réserve de modifications techniques et errata.
Généré le: 2025-04-26 16 h 55