## Worksheet
ACTIONNEUR AZ 17/170-B1
Convient particulièrement pour les portes coulissantes Actionneur droit Convient particulièrement pour les portes coulissantes
Exemple de commande
Product type description | ACTIONNEUR AZ 17/170-B1
Article number (order number) | 101122893
EAN (European Article Number) | 4030661104393
eCl@ss number, version 12.0 | 27-27-26-06
eCl@ss number, version 11.0 | 27-27-26-06
eCl@ss number, version 9.0 | 27-27-26-06
ETIM number, version 7.0 | EC001487
ETIM number, version 6.0 | EC001487
Caractéristiques globales
Material of the actuator | Acier inoxydable
Gross weight | 14 g
Données mécaniques
Actuating radius, minimum | 140 mm
Actuator | droit rigide
Remarque
Note (General) | L'axe de rotation de la charnière doit être 10 mm plus haut que la face supérieure de l'interrupteur de sécurité Rayon d'actionnement min. pour protecteurs pivotants sur le côté étroit de l'actionneur 140 mm Rayon d'actionnement min. pour protecteurs pivotants sur le côté large de l'actionneur 200 mm
Schmersal Canada Ltd., 29 Centennial Road, Unit 1, Orangeville, Ontario L9W 1R1 Canada
Les données et les valeurs ont été soigneusement vérifiées. Les illustrations peuvent être différentes de l'original. Vous trouverez d'avantage de caractéristiques techniques dans les manuels d’instructions. Sous réserve de modifications techniques et errata.
Généré le: 2024-05-11 16 h 13