## Worksheet
EX-MAF 330-11Y-3D
| Metal enclosure Long life 40 mm x 76 mm x 40 mm ( basic component) Suitable for low actuating speeds 1 Cable entry M 20 x 1.5 | free of silicon proved in power station applications Can be actuated from any direction Elasticity of the spring allows for deflection above the max. switching angle of 15° Ex-Zone 22
Exemple de commande
Note (Delivery capacity) | Plus disponible!
Product type description | EX-MAF 330-11Y-3D
Article number (order number) | 101207964
EAN (European Article Number) | 4030661373324
eCl@ss number, version 12.0 | 27-27-06-01
eCl@ss number, version 11.0 | 27-27-06-01
eCl@ss number, version 9.0 | 27-27-06-01
ETIM number, version 7.0 | EC000030
ETIM number, version 6.0 | EC000030
Homologations - Règlementations
Certificates | ATEX (Konformitätserklärung)
Protection antidéflagrante
Explosion protection: regulations | EN IEC 60079-0 EN 60079-31
Explosion protection zones | 22
Explosion protection category | 3D
Explosion protection designation | EX II 3D Ex tc IIIC T100°C Dc X
Caractéristiques globales
Standards | BG-GS-ET-15 EN IEC 60947-5-1
Working principle | mécanique
Housing material | alliage léger,injecté
Housing coating material | laquée
Material of the rod | métal
Gross weight | 251 g
Données générales - Caractéristiques
Number of normally closed (NC) | 1
Number of normally open (NO) | 1
Classification de sécurité - Sorties de sécurité
B10D Normally-closed contact (NC) | 20 000 000 Operations
Données mécaniques
Actuating element | Levier antenne
Mechanical life, minimum | 1 000 000 Operations
Impact energy, maximum | 4 J
Contact opening | 2 x 0,5 mm
Actuating speed, maximum | 1 m/s
Repeat accuracy of switching points | 0,02 mm
Données mécaniques – technique de connexion
Termination | Raccord fileté M20 x 1.5
Cable section, minimum | 0,75 mm²
Cable section, maximum | 2,5 mm²
Wire cross-section | 13 AWG
Données mécaniques - Dimensions
Length of sensor | 40 mm
Width of sensor | 40 mm
Height of sensor | 184,5 mm
Diameter of the Rod | 8 mm
Conditions ambiantes
Degree of protection | IP65
Ambient temperature | -15 ... +80 °C
Restistance to shock | 50 g / 6 ms
Conditions ambiantes - Valeur d'isolation
Rated insulation voltage Ui | 250 VAC
Rated impulse withstand voltage Uimp | 4 kV
Données électriques
Thermal test current | 10 A
Utilisation category AC-15 | 230 VAC
Utilisation category AC-15 | 4 A
Utilisation category DC-13 | 24 VDC
Utilisation category DC-13 | 4 A
Switching element | Contact NO, contact NF
Switching principle | Rupture brusque
Switchover time, maximum | 10 ms
Material of the contacts, electrical | Argent
Schmersal Canada Ltd., 29 Centennial Road, Unit 1, Orangeville, Ontario L9W 1R1 Canada
Les données et les valeurs ont été soigneusement vérifiées. Les illustrations peuvent être différentes de l'original. Vous trouverez d'avantage de caractéristiques techniques dans les manuels d’instructions. Sous réserve de modifications techniques et errata.
Généré le: 2025-02-03 10 h 42