## Worksheet
IFL 2-8M-01P
Boîtier métallique 3 conducteurs DC modèle miniature Forme M 8 x 1
Exemple de commande
Product type description | IFL 2-8M-01P
Article number (order number) | 101117673
EAN (European Article Number) | 4030661047447
eCl@ss number, version 12.0 | 27-27-40-01
eCl@ss number, version 11.0 | 27-27-01-01
eCl@ss number, version 9.0 | 27-27-01-01
ETIM number, version 7.0 | EC002714
ETIM number, version 6.0 | EC002714
Caractéristiques globales
Standards | DIN VDE 0660-208 EN IEC 60947-5-2
Housing construction form | Cylindre, filet
Installation conditions (mechanical) | affleuré
Housing material | Laiton
Housing coating material | nickelé
Active area | Plastique
Material of the nuts | Laiton
Gross weight | 55 g
Données générales - Caractéristiques
Integral system diagnostics, status | Oui
Number of cable wires | 3
Données mécaniques
Tightening torque of nuts, maximum | 6 Nm
Données mécaniques - Distances de commutation selon EN IEC 60947-5-3
Nominal switching distance Sn | 2 mm
Données mécaniques – technique de connexion
Length of cable | 2 m
Termination | Câble
Wire cross-section | 0,14 mm2
Material of the Cable mantle | PVC
Données mécaniques - Dimensions
ISO thread of the sensor | M8
width across flats | 13 BK
Length of sensor | 42 mm
Conditions ambiantes
Degree of protection | IP67
Ambient temperature | -25 ... +70 °C
Protection class | 0
Données électriques
Type of voltage range | DC
No-load supply current I0, typical | 3,4 mA
Rated operating voltage | 10 ... 30 VDC
Operating current | 200 mA
Switching element | Contact de rupture
Protection circuit integrated | protection contre les charges inductives parasitaires Protection contre l&apos;inversion de la polarité Protection contre les surcharges Fusible recommandé
Switching frequency, approx. | 3 000 Hz
Données électriques - Sortie numérique
Voltage drop Ud, maximum | 1,2 V
Current at Voltage drop Ud | 0,2 A
Design of control elements | commutation P
Indication d&apos;état par
Note (Integral System Diagnostics, status ) | LED jaune
Schmersal Canada Ltd., 29 Centennial Road, Unit 1, Orangeville, Ontario L9W 1R1 Canada
Les données et les valeurs ont été soigneusement vérifiées. Les illustrations peuvent être différentes de l'original. Vous trouverez d'avantage de caractéristiques techniques dans les manuels d’instructions. Sous réserve de modifications techniques et errata.
Généré le: 2024-06-30 20 h 28