## Worksheet
SEPLC05.2.L.22
Boîtier en aluminium non équipé (vide), avec 3 trous Ø 22,3 mm REMARQUE: disponible jusqu'au 2015.12.31 (remplacé par: -) Tableau de commande pour organes de commande et voyants de signalisation supplémentaires tableau aluminium amovible L x H = 230 x 150 mm
Exemple de commande
Note (Delivery capacity) | Plus disponible!
Product type description | SEPLC05.2.L.22
Article number (order number) | 101188796
EAN (European Article Number) | 4250116203147
eCl@ss number, version 12.0 | 27-37-12-19
eCl@ss number, version 11.0 | 27-37-12-19
eCl@ss number, version 9.0 | 27-37-12-19
ETIM number, version 7.0 | EC001260
ETIM number, version 6.0 | EC001260
Homologations - Règlementations
Certificates | cULus
Caractéristiques globales
Standards | EN ISO 13850 EN ISO 13851 EN IEC 60947-5-1 EN IEC 60947-5-5 EN IEC 60947-1
Housing material | Aluminium
Housing coating material | laqué au four
Material of the sealing plate | Aluminium
Colour of the housing | RAL 7004
Gross weight | 4 730 g
Données générales - Caractéristiques
Suitable for EMERGENCY-OFF | Oui
Données mécaniques - Dimensions
Width | 510 mm
Height | 160 mm
Depth | 175 mm
Conditions ambiantes
Degree of protection | IP54
Remarque
Note (General) | Option: actionneurs avec faible force d'actionnement
Schmersal Canada Ltd., 29 Centennial Road, Unit 1, Orangeville, Ontario L9W 1R1 Canada
Les données et les valeurs ont été soigneusement vérifiées. Les illustrations peuvent être différentes de l'original. Vous trouverez d'avantage de caractéristiques techniques dans les manuels d’instructions. Sous réserve de modifications techniques et errata.
Généré le: 2024-11-28 23 h 07