## Worksheet
USP-PI-2541 INTERFACE PARALLÈLE
avec détection de la direction pour les ascenseurs sans salle des machines Interface parallèle
Exemple de commande
Product type description | USP-PI-2541 INTERFACE PARALLÈLE
Article number (order number) | 101185242
EAN (European Article Number) | 4030661327587
eCl@ss number, version 12.0 | 27-21-10-14
eCl@ss number, version 11.0 | 27-21-10-14
eCl@ss number, version 9.0 | 27-21-10-14
ETIM number, version 7.0 | EC001099
ETIM number, version 6.0 | EC001099
Available until | 30.06.2023
Caractéristiques globales
Note (operation of software, language) | Anglais Allemand Français
Housing material | PVC
Gross weight | 405 g
Note | Avec détection de la direction pour les ascenseurs sans salle des machines
Données mécaniques
Mounting | Fixation rapide sur rails DIN standards selon EN 50022 et EN 50035
Données mécaniques – technique de connexion
Termination | Raccord fileté M20 x 1.5
Cable section, minimum | 0,5 mm²
Cable section, maximum | 1,5 mm²
Note | Toutes les indications relatives à la section du câble sont embouts compris.
Données mécaniques - Dimensions
Width | 160 mm
Height | 89,6 mm
Conditions ambiantes
Degree of protection | IP00
Ambient temperature | -5 ... +60 °C
Storage and transport temperature | -25 ... +70 °C
Resistance to vibrations | 10 … 55 Hz / 0,0375 mm
Restistance to shock | 15 g / 11 ms
Conditions ambiantes - Valeur d'isolation
Overvoltage category | III
Degree of pollution | 2
Données électriques
Operating voltage | 24 VDC -10 % / +15 %
Rated operating voltage | 24 VDC
Operating current | 150 mA
Length of cable, maximum | 30 m
Données électriques - Entrées numériques
Input signal, HIGH Signal &quot;1&quot; | 10 … 30 VDC
Input signal, LOW Signal &quot;0&quot; | 0 … 2 VDC
Données électriques - Sortie numérique
Designation, Digital outputs | Y1 ... Y6
Output current, maximum | 100 mA
Design of control elements | commutation P
Données électriques - Compatibilité électromagnétique (CEM)
Interfering radiation | EN 12015 EN 50081-1
EMC rating | IEC 61000-6-2 EN 12016
Schmersal Canada Ltd., 29 Centennial Road, Unit 1, Orangeville, Ontario L9W 1R1 Canada
Les données et les valeurs ont été soigneusement vérifiées. Les illustrations peuvent être différentes de l'original. Vous trouverez d'avantage de caractéristiques techniques dans les manuels d’instructions. Sous réserve de modifications techniques et errata.
Généré le: 2024-10-14 00 h 22