## Worksheet
V-SK4P-M12P-S-G-5M-BK-2-X-T-4
Exemple de commande
Product type description | V-SK4P-M12P-S-G-5M-BK-2-X-T-4
Article number (order number) | 103013433
EAN (European Article Number) | 4030661490939
eCl@ss number, version 12.0 | 27-06-03-11
eCl@ss number, version 11.0 | 27-06-03-11
eCl@ss number, version 9.0 | 27-06-03-11
ETIM number, version 7.0 | EC001855
ETIM number, version 6.0 | EC001855
Homologations - Règlementations
Certificates | cULus
Caractéristiques globales
Standards | EN IEC 61076-2-111
Gross weight | 640 g
Données générales - Caractéristiques
Halogen free | Oui
Cable drag chain suitable | Oui
Number of cable wires | 4
Données mécaniques
Tightening torque, maximum | 1 Nm
Données mécaniques – technique de connexion
Length of cable | 5 m
Wire cross-section | 1,5 mm2
Cable diameter | 9,6 mm
Bending radius (fixed) | 4 x Ø-cable
Bending radius (repeated) | 7,5 x Ø-cable
Colour of the Cable mantle | Noir
Material of the Cable mantle | PUR
Données mécaniques - Connecteur côté A
Connector typ | Female connector, M12
Design | droit
Connector coding | T
Connector latching | Fermeture vissée
Material of the gland | Métal, CuZn, nickelé
Material of the handle | Plastique, TPU
Colour of the handle | Noir
Données mécaniques - Connecteur côté B
Connector typ | Male connector, M12
Design | droit
Connector coding | T
Connector latching | Fermeture vissée
Material of the gland | Métal, CuZn, nickelé
Material of the handle | Plastique, TPU
Colour of the handle | Noir
Conditions ambiantes
Degree of protection | IP65 IP67 IP68
Ambient temperature (Connector) | -30 ... +90 °C
Ambient temperature (fixed) | -40 ... +80 °C
Ambient temperature (moved) | -25 ... +80 °C
Données électriques
Thermal test current | 12 A
Rated operating voltage | 63 VDC
Operating current | 12 000 mA
Schmersal Canada Ltd., 29 Centennial Road, Unit 1, Orangeville, Ontario L9W 1R1 Canada
Les données et les valeurs ont été soigneusement vérifiées. Les illustrations peuvent être différentes de l'original. Vous trouverez d'avantage de caractéristiques techniques dans les manuels d’instructions. Sous réserve de modifications techniques et errata.
Généré le: 2024-08-06 10 h 20