## Worksheet
AZ/AZM201-B30-RTAG1P20-SZ
| avec dispositif de consignation intégré Pas besoin de poignées supplémentaires pour des portes avec charnière à droite Utilisation simple et intuitive | Aucune saillie dans l'ouverture de porte Actionneur pour protecteurs pivotants avec poignée de porte et poignée de secours Aucun actionneur en saillie, donc pas de risque de blessures
Exemple de commande
Product type description | AZ/AZM201-B30-RTAG1P20-SZ
Article number (order number) | 103026321
EAN (European Article Number) | 4030661515793
eCl@ss number, version 12.0 | 27-27-26-06
eCl@ss number, version 11.0 | 27-27-26-06
eCl@ss number, version 9.0 | 27-27-26-06
ETIM number, version 7.0 | EC001487
ETIM number, version 6.0 | EC001487
Homologations - Règlementations
Note | Certification en liaison avec les dispositifs AZ/AZM 201
Caractéristiques globales
Housing material | Plastique, thermoplastique renforcé de fibres de verre
Material of the actuator | zamac injecté
Material of the operators | Aluminium, revêtement plastique
Emergency exit material | Métal, gaine plastique
Gross weight | 1 197 g
Données générales - Caractéristiques
Emergency exit | Oui
Lockout tag integrated | Oui
Données mécaniques
Grip | Poignée
Mechanical life, minimum | 1 000 000 Operations
Door hinge | Droite
Holding force FZh in accordance with EN ISO 14119 | 2 000 N
Holding force Fmax, maximum | 2 600 N
Actuator mounted | À l'extérieur
Données mécaniques - Dimensions
Length of the actuator | 94 mm
Width of the actuator | 115 mm
Height of the actuator | 115 mm
Length of the emergency exit | 60 mm
Width of the emergency exit | 115 mm
Height of the emergency exit | 115 mm
Inclus dans la livraison
Scope of delivery | L’interrupteur / interverrouillage de sécurité et l' actionneur doivent être commandés séparément.
Schmersal Canada Ltd., 29 Centennial Road, Unit 1, Orangeville, Ontario L9W 1R1 Canada
Les données et les valeurs ont été soigneusement vérifiées. Les illustrations peuvent être différentes de l'original. Vous trouverez d'avantage de caractéristiques techniques dans les manuels d’instructions. Sous réserve de modifications techniques et errata.
Généré le: 2024-07-07 16 h 26